## 半钢B型PCR(B)
B型半钢子午线轮胎型硫化胶囊 B type curing bladder for PCR&LTR
胶囊代号 | 胶囊安装尺寸 |  |  |  | 胶 囊 尺 寸 |  |  |  | 花纹 类型 | 适用轮胎规格
| 夹缘内径 dB(mm) | 夹缘高度 a(mm) | 夹缘宽度 b(mm) | 颈部厚度 to'(mm) | 冠部厚度 to(mm) | 外直径 DB(mm) | 总高度 HB(mm) | 断面周长 LB(mm)
Bladder Code | Foot I.D dB (mm) | Foot Height a (mm) | Foot Width b (mm) | Foot Gauge to＇ (mm) | Central Gauge to（mm） | Outside Diameter DB (mm) | Over-all Height HB (mm) | Effective Periphery LB(mm) | Etch Page | Applied Tyre section
B600R9-1 | 150 | 19 | 10 | 8 | 6 | 374 | 271 | 361 | 碎石
P327 | 197 | 22.5 | 11.7 | 7 | 4 | 406 | 203 | 311 | 碎石
B135R12-1 | 210 | 22 | 12 | 9 | 5.5 | 392 | 224 | 290 | 碎石 | 135/145R12
RTB12-284 | 224 | 21 | 11 | 7.5 | 5 | 375 | 230 | 284 | 碎石 | 185/35R12 165/40R12
B155R12-1 | 224 | 21 | 12 | 7 | 5 | 408 | 240 | 310 | 碎石 | 145/70R12 155/55R12
B145R12-1 | 224 | 21 | 12 | 7 | 5.7 | 450 | 228 | 332 | 碎石 | 145/165R12/13
B145R12-1（3） | 224 | 21 | 12 | 7 | 5.7 | 450 | 228 | 332 | 碎石 | 145/165R12/13
B145R12-2 | 224 | 22 | 12 | 7 | 5 | 450 | 228 | 332 | 碎石
B145R12-3 | 224 | 20.5 | 13 | 7.5 | 5 | 465 | 235 | 334 | 碎石
B155R13-2 | 224 | 23 | 12 | 8 | 5 | 430 | 274 | 350 | 碎石 | 155/70R13
B175R13-3 | 224 | 22.5 | 12.5 | 7 | 4.7 | 460 | 286 | 376 | 碎石 | 155R13LT 165(175)/70R13
B175R13-3（2） | 224 | 21 | 12.5 | 7 | 4.5 | 460 | 286 | 376 | 麻面 | 155R13LT 165(175)/70R13
JS0340 | 228 | 23.5 | 12 | 7.5 | 4.5 | 450 | 290 | 383 | 碎石
B185R14-4 | 224 | 22.5 | 12.5 | 8 | 4.8 | 460 | 312 | 400 | 碎石
B195R14-2 | 224 | 23 | 12.5 | 8 | 4.5 | 480 | 320 | 420 | 碎石
RTB12-490 | 228 | 23 | 12 | 8 | 5 | 530 | 330 | 492 | 碎石 | 205/70R14 215/75R14
RTB12-550 | 228 | 23 | 12 | 8 | 5 | 600 | 350 | 550 | 碎石 | 30X10R14LT
B135R13-1 | 234 | 21 | 12 | 10 | 6.2 | 415 | 203 | 273 | 麻面 | 135/165R13
B145R13-1 | 234 | 21 | 12 | 10 | 4.5 | 421 | 235 | 287 | 麻面 | 135/155R13
B155R13-1 | 234 | 21 | 12 | 10 | 6.2 | 420 | 205 | 292 | 麻面 | 135/165R13
B165R13-1 | 234 | 21 | 12 | 7.5 | 5 | 440 | 235 | 316 | 碎石 | 145/175R13
B165R13-3 | 234 | 21 | 12 | 7.5 | 4 | 440 | 235 | 316 | 碎石 | 145/175R13
P350 | 235 | 23 | 11.7 | 9.5 | 4 | 444 | 228 | 324 | 碎石
B155R13-3 | 234 | 21 | 12 | 7.5 | 5 | 440 | 250 | 330 | 碎石 | 155/65R13
B165R13-2 | 234 | 21 | 12 | 10 | 4.5 | 460 | 260 | 346 | 碎石 | 165/65(70)R13 155R13
B175R13-1 | 234 | 21 | 12 | 10 | 4.5 | 460 | 265 | 347 | 麻面 | 165/185R13
RTB13-354 | 234 | 21.5 | 13 | 8 | 4.5 | 460 | 266 | 354 | 碎石 | 标识B165R13-4(2)
B165R13-4 | 234 | 21 | 12 | 7.5 | 4 | 450 | 281 | 364 | 碎石 | 165/70R13
B165R13-4（2） | 234 | 21.5 | 12 | 7.5 | 5 | 450 | 281 | 364 | 碎石 | 165/70R13
B175R13-2 | 234 | 21 | 12 | 10 | 4 | 460 | 300 | 380 | 碎石 | 165/75R13 175/75（70）R13 185/70R13
B175R13-2(2) | 234 | 22 | 12 | 8 | 4.8 | 460 | 300 | 380 | 碎石 | 165/75R13 175/75（70）R13 185/70R14
B10X270X410 | 250 | 22 | 14 | 9 | 4.8 | 410 | 270 | 315 | 碎石
B10X250X460 | 250 | 22 | 14 | 9 | 5.3 | 460 | 250 | 331 | 碎石
RB14-0 RTB14-335 | 250 | 21.5 | 13 | 8 | 4.3 | 460 | 258 | 335 | 碎石 | 165/60R14
RB14-0(1) | 255 | 22.5 | 13 | 7.5 | 4.5 | 470 | 240 | 338 | 碎石 | 155/65R14 175/70R14
B185R14-1 | 260 | 21 | 12 | 10 | 4.5 | 460 | 256 | 338 | 麻面 | 155/195R14
B185R14-3 | 260 | 21 | 12 | 10 | 4.5 | 460 | 256 | 338 | 碎石 | 155/195R14
B10X270X460 | 250 | 22 | 14 | 9 | 5.3 | 460 | 270 | 351 | 碎石
RTB14-370 | 250 | 21.5 | 12.5 | 7 | 4.5 | 490 | 275 | 370 | 碎石 | 175/70R14
B195R14-1 | 250 | 22 | 13 | 9.5 | 4.8 | 460 | 294 | 370 | 碎石 | 185/195/60R14
RB1401 | 260 | 22 | 12 | 8 | 5.3 | 460 | 302 | 371 | 碎石
B205R14-1 | 248 | 21 | 12 | 7 | 5 | 490 | 276 | 375 | 碎石 | 165/205R14/15
B205R14-2 | 248 | 22.5 | 12 | 7 | 5 | 490 | 276 | 375 | 碎石 | 165/205R14/15
B205R14-2（2） | 248 | 21 | 12 | 7 | 5 | 490 | 276 | 375 | 麻面 | 165/205R14/15
RB14-1 | 250 | 21.5 | 13 | 9 | 5 | 470 | 266 | 376 | 碎石
B185R14-2 | 260 | 21.4 | 11.66 | 9.55 | 4.8 | 430 | 316 | 380 | 碎石 | 185/195/60R14 195/50R15
RB14-1A | 260 | 22 | 12.7 | 8 | 5.3 | 490 | 295 | 385 | 碎石
B10"X300X470-1 | 250 | 22 | 14 | 9 | 5.3 | 470 | 300 | 388 | 碎石
B10"X300X470-2 | 250 | 22 | 14 | 9 | 4.8 | 470 | 300 | 388 | 碎石
JTB1651 | 248 | 21 | 12 | 7.3 | 5 | 485 | 270 | 389 | 碎石
B185R14-5 | 248 | 23 | 12 | 7 | 5 | 490 | 316 | 410 | 碎石
JTB14-S-390 | 248 | 22 | 14 | 8.4 | 5.5 | 478 | 308 | 415 | 碎石 | 185/70R14
JTB14-S-390 | 248 | 22 | 14 | 8.4 | 5.5 | 478 | 308 | 415 | 碎石
RB14-2 | 250 | 22 | 12 | 9 | 4.8 | 520 | 300 | 420 | 碎石
RB14-2(2) | 250 | 22 | 12 | 9.5 | 5 | 520 | 300 | 420 | 碎石
B10"X350X470-1 | 250 | 22 | 14 | 9 | 5.3 | 470 | 350 | 438 | 碎石
B10"X350X470-2 | 250 | 22 | 14 | 9 | 4.8 | 470 | 350 | 438 | 碎石
RTB14-438 | 250 | 22 | 13 | 8 | 5.3 | 520 | 316 | 438 | 碎石 | 185R14C
B205R14-3 | 248 | 21 | 12 | 7 | 4 | 510 | 342 | 442 | 碎石 | 205/70(75/80)R14
B650R16-1 | 250 | 22 | 13 | 9.5 | 6 | 545 | 370 | 485 | 碎石 | 650R16 7.00R16 195/215/65R15
B650R16-2 | 250 | 22 | 13 | 9.5 | 6 | 545 | 370 | 485 | 麻面 | 650R16 7.00R16 195/215/65R15
T15/275T | 283 | 24 | 12.5 | 8 | 4.5 | 440 | 222 | 275 | 麻面 | 115/70R15
B195R15-1 | 285 | 21 | 11.7 | 9 | 5 | 450 | 278 | 344 | 碎石
B155R15-1 | 285.7 | 21.38 | 11.659 | 6.58 | 4.06 | 508 | 265.8 | 364 | 碎石 | 155R15
B155R15-1（2） | 285.7 | 21.38 | 11.659 | 9.6 | 5 | 508 | 266 | 364 | 麻面 | 155R15
B518-D | 276 | 20.5 | 14.2 | 9 | 5.2 | 406 | 323.5 | 372 | 碎石
B518-D | 276 | 20.5 | 14.2 | 9 | 5.2 | 406 | 323.5 | 372 | 碎石
RTB15-378 | 276 | 23 | 12.5 | 8 | 4.7 | 452 | 310 | 378 | 碎石 | 195/45R15 195/50R16
B185R15-1 | 277 | 23 | 13 | 7 | 5 | 490 | 306 | 380 | 碎石
RB15-2 | 285 | 21.5 | 12 | 8 | 5 | 500 | 305 | 384 | 碎石
RB1503 | 285 | 21.5 | 12 | 7.5 | 4.5 | 498 | 310 | 386 | 碎石 | 原RTB15-386
15-J-393B | 282 | 23 | 11.6 | 9.5 | 6.35 | 495 | 316 | 394 | 碎石
P408 | 286 | 21 | 11.6 | 9.5 | 6.35 | 495 | 316 | 394 | 碎石
B195R15-2 | 277 | 21 | 13 | 7 | 5 | 490 | 345 | 415 | 碎石
B205R16-2 | 285.7 | 21.4 | 11.66 | 9.6 | 5 | 508 | 322 | 416 | 碎石 | 195/65R15 205/55R16
B205R16-2（2） | 285.7 | 21.4 | 11.66 | 9.6 | 4.06 | 508 | 322 | 416 | 碎石 | 195/65R15 205/55R16
B205R16-2（3) | 285.7 | 21.4 | 11.66 | 9.6 | 6.3 | 508 | 322 | 416 | 碎石 | 195/65R15 205/55R16
B205R16-3 | 285.7 | 21.4 | 11.66 | 9.6 | 4.06 | 508 | 322 | 416 | 碎石 | 195/65R15 205/55R16
B368-D | 276 | 20.5 | 14.2 | 10 | 5.2 | 448.6 | 363.6 | 420 | 麻面
B368-D | 276 | 20.5 | 14.2 | 10 | 5.2 | 448.6 | 363.6 | 420 | 麻面
RTB15-415 | 277 | 23 | 12 | 7 | 4.5 | 530 | 320 | 420 | 碎石 | 205/60R15
B205R15-1 | 277 | 21.5 | 13 | 8 | 4.7 | 546 | 305 | 420 | 碎石 | 195/65R15 205/60(70/75)R15
B205R15-1(2) | 277 | 21 | 13 | 9 | 6 | 546 | 305 | 420 | 碎石 | 195/65R15 205/60(70/75)R15
RB1504 | 285 | 22 | 12 | 8 | 5.3 | 522 | 340 | 424 | 碎石
JS0750 | 276 | 23 | 12.5 | 8 | 5 | 510 | 325 | 430 | 碎石 | 205/75R15/16 225/60R15/16
B185R16-1 | 277 | 21 | 13 | 7 | 5 | 550 | 325 | 435 | 碎石 | 185/215R15/16
B185R16-2 | 277 | 21 | 13 | 7 | 5 | 550 | 325 | 435 | 碎石 | 185/215R15/16
B185R16-3 | 277 | 21 | 13 | 7 | 5.2 | 550 | 325 | 435 | 碎石 | 185/215R15/16
RTB15-456 | 277 | 23.5 | 12.5 | 7.5 | 5 | 566 | 330 | 456 | 碎石
B225R16-2 | 272 | 22 | 12.7 | 8.5 | 4 | 540 | 360 | 464 | 碎石
B225R16-2（2） | 272 | 22 | 12.7 | 8.5 | 5 | 540 | 360 | 464 | 碎石
JS0850 | 276 | 23 | 12.5 | 8 | 4.2 | 510 | 380 | 470 | 碎石 | 215/75R16 235/70R16
RB15-1 | 280 | 22 | 12 | 8 | 5 | 580 | 376 | 495 | 碎石
B225R15-1 | 277 | 21 | 13 | 7 | 5 | 576 | 367 | 508 | 麻面 | 235/75R15 225/75R16
B225R15-2 | 277 | 22 | 13 | 7 | 4.7 | 576 | 368 | 508 | 碎石 | 235/75R15
RB2351 | 280 | 23 | 12 | 7.5 | 5.2 | 630 | 355 | 532 | 碎石 | 31X10.5R15 32X11.5R15
B235R16-1 | 277 | 23 | 13 | 7 | 5 | 590 | 404 | 552 | 碎石 | 215/85R16 235/60R16
B235R16-3 | 277 | 21 | 13 | 7 | 5 | 590 | 404 | 552 | 麻面
JYBD0250 | 276 | 23.5 | 12.5 | 8 | 5 | 540 | 422 | 570 | 碎石 | 245/65R16 285/75R16
B265R16-1 | 277 | 21 | 13 | 7 | 5 | 620 | 389 | 570 | 麻面 | LT245R17 LT265/75R16
RTB15-570 | 277 | 24 | 13 | 8.5 | 5.2 | 645 | 380.5 | 570 | 碎石 | 235/80R16 265/75R16
RTB15-614 | 276 | 23.5 | 13 | 8 | 5 | 660 | 415 | 614 | 碎石
RTB15-652 | 277 | 23.5 | 13 | 8 | 5.5 | 680 | 450 | 652 | 碎石 | 315/70R16 315/75R16
RB16-10 | 310 | 22 | 12 | 8 | 5.7 | 460 | 296 | 346 | 碎石
JY0145 | 300 | 25 | 14.2 | 8 | 4.5 | 476 | 298 | 370 | 碎石 | 205/40R17
RB16-3 | 310 | 21 | 12 | 8 | 5.5 | 480 | 308 | 370 | 碎石
RBSC1604 | 310 | 21 | 12 | 8 | 4.5 | 498 | 326 | 394 | 碎石
JTB305R400 | 305 | 21.5 | 12 | 8.2 | 5.2 | 500 | 325 | 400 | 碎石
P420 | 311 | 21.4 | 11.6 | 9.5 | 6.35 | 508 | 342 | 400 | 碎石
JY1145 | 300 | 24 | 14.2 | 9 | 4.3 | 525 | 270 | 406 | 碎石 | 205/50/55R17 235/40R18
16-J-385B | 310 | 22.5 | 12 | 7.5 | 4.5 | 515 | 325 | 408 | 碎石 | 225/55R16
RTB16-413 | 304 | 23 | 12 | 7.5 | 4.5 | 520 | 340 | 413 | 碎石 | 225/55R16
B215R16-1 | 300 | 22 | 12 | 7 | 4.5 | 500 | 356 | 426 | 碎石
B205R16-1 | 304 | 23.3 | 12.8 | 7 | 4.5 | 438 | 394 | 426 | 碎石 | 205/215R16/17/18
RBSC1605 | 310 | 21 | 12 | 8 | 4.5 | 536 | 370 | 440 | 碎石
JS1045 | 300 | 24.5 | 14.2 | 9 | 5 | 560 | 294 | 448 | 碎石
RB1601 | 310 | 24 | 12 | 8 | 6 | 590 | 346 | 460 | 碎石
B12.5X385X562 | 299 | 22 | 12 | 8 | 4.5 | 562 | 385 | 476 | 碎石
B225R16-1 | 299 | 22 | 13 | 7 | 5 | 588 | 360 | 480 | 碎石 | 225R16
B225R16-1（3） | 299 | 22 | 13 | 7 | 6 | 588 | 360 | 480 | 碎石 | 225R16
B225R16-1(2) | 299 | 22 | 13 | 7 | 5 | 588 | 360 | 481 | 碎石 | 225R16
B225R16-1(4） | 299 | 23 | 13 | 7 | 5.8 | 588 | 361 | 481 | 麻面 | 225R16
JY1545 | 300 | 24.5 | 14.2 | 8.5 | 5 | 580 | 370 | 484 | 碎石
JY1545-2 | 300 | 25 | 14.2 | 8 | 4.5 | 580 | 408 | 514 | 碎石
B235R16-2 | 299 | 23 | 13.7 | 9 | 5 | 588 | 408 | 518 | 碎石
B235R16-2（2） | 299 | 22 | 13.7 | 10 | 5 | 588 | 408 | 518 | 碎石
JS1345 | 300 | 23.5 | 13 | 8 | 4.8 | 610 | 350 | 528 | 碎石 | 235/60R18 285/60R17 285/65R17
B12.5X445X562 | 299 | 22 | 12 | 8 | 4.5 | 562 | 445 | 536 | 碎石
JS1445 | 300 | 23.5 | 14 | 8 | 5.2 | 640 | 400 | 573 | 碎石 | 265/60R18 285/70R18
RTB16-606 | 300 | 24 | 13 | 8 | 5 | 680 | 390 | 606 | 碎石
RTB16-650 | 300 | 24 | 13 | 8 | 5.2 | 700 | 450 | 650 | 碎石 | 295/70R18 35X12.5R17LT 35X12.5R18LT
B345R16-1 | 300 | 24 | 12 | 10 | 6 | 790 | 500 | 760 | 碎石
RTB17-283 | 336 | 22 | 12 | 8 | 5 | 495 | 225 | 283 | 碎石 | 185/35R17 165/40R17
B205R17-3 | 336.5 | 24 | 12 | 8 | 5 | 470 | 288 | 326 | 碎石
B205R17-2 | 336.5 | 24 | 12 | 8 | 4.5 | 470 | 300 | 338 | 碎石 | 205/40R17
B205R17-2（2） | 336.5 | 24 | 12 | 8 | 4.5 | 470 | 300 | 338 | 碎石 | 205/40R17
JTB1703 | 336 | 24 | 12 | 7.5 | 6 | 476 | 311 | 350.5 | 碎石
B205R17-1 | 336.5 | 22 | 11.8 | 7.5 | 4.5 | 500 | 320 | 372 | 碎石 | 205/45(50)R17 225/45R17
B205R17-1（2） | 336.5 | 21.4 | 11.66 | 9.55 | 6.3 | 500 | 320 | 372 | 碎石 | 205/45(50)R17 225/45R17
B205R17-1（3） | 336.5 | 21.4 | 11.66 | 9.55 | 6.3 | 500 | 320 | 372 | 麻面 | 205/45(50)R17 225/45R17
B215R17-1 | 336.5 | 21.4 | 11.7 | 9.6 | 4.5 | 500 | 330 | 382 | 碎石
B235R18-1 | 336.55 | 21.88 | 11.66 | 9.551 | 4.5 | 490 | 338 | 390 | 碎石 | 225/40R18
JTB335R391 | 335 | 23.5 | 12 | 8.2 | 5.2 | 498 | 300 | 391 | 碎石
B235R17-1 | 336.5 | 21.88 | 11.66 | 9.6 | 4.5 | 516 | 330 | 392 | 碎石
17-J-380B | 334 | 24.2 | 13.4/11.9 | 11 | 4.5 | 520 | 338 | 398 | 麻面网格
17-J-380-1 | 334 | 22.5 | 13 | 7.5 | 4.5 | 530 | 325 | 400 | 麻面网格
RB1710 | 336 | 23 | 12 | 7.5 | 4.7 | 525 | 338 | 405 | 碎石 | 235/50R17
B225R17-1 | 336.55 | 21.88 | 11.66 | 9.551 | 4.5 | 520.7 | 368 | 424 | 碎石 | 225/50R17
17-J-425B | 334 | 23.8 | 12.5 | 8.7 | 4.5 | 560 | 335 | 425 | 碎石 | 215/60R17 235/65R17
DP396 | 336 | 21.88 | 11.66 | 9.5 | 4.06 | 590 | 315 | 425 | 碎石
B225R17-1(2) | 336.55 | 22.5 | 11.7 | 7.5 | 5 | 520.7 | 366 | 427 | 碎石 | 225/55R17
B225R17-2 | 336 | 22.5 | 12.5 | 8 | 5 | 560 | 346 | 433 | 碎石 | 225/60R17
B443D | 334 | 20.5 | 14.7 | 9 | 5.3 | 440 | 418 | 450 | 麻面
17-J-450B | 334 | 24 | 12.5 | 8.7 | 4.5 | 595 | 335 | 450 | 碎石 | 225/65R17 235/65R17
B255R17-1 | 336.5 | 21.4 | 11.66 | 9.55 | 4.5 | 540.7 | 398 | 460 | 碎石
B255R17-1（2） | 336.5 | 21.4 | 11.66 | 9.55 | 5.5 | 540.7 | 398 | 460 | 碎石
RTB17-480 | 336 | 23 | 12 | 8 | 4.8 | 590 | 370 | 480 | 碎石 | 245/70R17
B235R17-2 | 336.5 | 21.88 | 11.66 | 9.6 | 4.5 | 610 | 398 | 500 | 碎石
B265R17-1 | 336 | 21 | 12 | 9.5 | 4.5 | 620 | 412 | 520 | 碎石
B265R17-2 | 336 | 21 | 12 | 9.5 | 4.5 | 620 | 462 | 570 | 碎石
RTB17-610 | 336 | 24 | 12 | 8 | 5.5 | 710 | 412 | 610 | 碎石 | 35×12.5R17 315/70R17
17-J-660 | 336 | 23.5 | 12 | 8 | 5 | 720 | 470 | 669 | 碎石 | LT285/75R17 LT315/60R17 35X12.5R17
RTB18-290 | 356 | 21.5 | 12 | 7 | 4.5 | 515 | 228 | 290 | 碎石
18B | 356 | 23 | 12 | 8 | 6 | 480 | 296 | 337 | 碎石
18A | 356 | 23 | 12 | 8 | 6 | 496 | 326 | 372 | 碎石 | 245/35R18
18A-1 | 356 | 23 | 12 | 8 | 5 | 496 | 326 | 375 | 碎石
18-J-370B | 356 | 23 | 12 | 7.5 | 4.5 | 520 | 310 | 370 | 碎石
B14X310X560 | 350 | 22 | 14 | 9 | 5 | 560 | 310 | 390 | 碎石
18-J-378 | 360 | 24.8 | 13.2 | 11 | 4 | 530 | 340 | 393 | 麻面
JS2045 | 350 | 23.5 | 13 | 8 | 4.7 | 550 | 320 | 408 | 碎石
18-J-410B | 360 | 23.8 | 12.5 | 8.7 | 4.5 | 565 | 330 | 410 | 碎石 | 215/55R18
B255R18-1 | 353 | 24 | 12.9 | 8 | 6 | 500 | 368 | 414 | 麻面 | 255/265/35R18 235/245/35R19
JS2345 | 350 | 23.7 | 13 | 8 | 4.7 | 555 | 340 | 428 | 碎石 | 225/40R19 245/40R19
B14X350X560 | 350 | 22 | 14 | 9 | 5.3 | 560 | 350 | 430 | 碎石
B14X350X560-2 | 350 | 22 | 14 | 9 | 5.3 | 560 | 350 | 430 | 碎石
B235R18-2 | 360 | 21.88 | 11.66 | 9.55 | 4.5 | 572 | 356 | 432 | 碎石 | 235/50(55）R18 235/60R18
B235R18-2(3) | 360 | 21.88 | 11.66 | 9.55 | 5.5 | 572 | 356 | 432 | 碎石 | 235/50(55）R18 235/60R18
B235R18-2(4) | 360 | 21.5 | 11.66 | 9.55 | 4.5 | 572 | 356 | 432 | 碎石 | 235/50(55）R18 235/60R18
RTB18-442 | 356 | 23 | 13 | 7.5 | 4.5 | 580 | 345 | 442 | 麻面网格 | 225/55R18 235/50R18
B14X340X610 | 350 | 22 | 14 | 9 | 5 | 610 | 340 | 443 | 碎石
B14X340X610-2 | 350 | 22 | 14 | 9 | 5 | 610 | 340 | 443 | 碎石
JS2245 | 350 | 23.5 | 13 | 8 | 4.8 | 564 | 360 | 453 | 碎石 | 235/35R19 275/30R20
B255R18-2 | 353 | 23.5 | 12.9 | 8 | 6 | 544 | 390 | 454 | 碎石 | 255/45R18 235/50R18
18-J-460B | 360 | 24 | 12.5 | 8.7 | 4.5 | 605 | 360 | 460 | 碎石 | 235/60R18 255/55R18
B235R18-2(2) | 360 | 21.88 | 11.66 | 9.55 | 4.5 | 572 | 386 | 462 | 碎石 | 235/50(55）R18 235/60R18
B14X370X610 | 350 | 22 | 14 | 9 | 5 | 610 | 370 | 473 | 碎石
B14X370X610-2 | 350 | 22 | 14 | 9 | 5 | 610 | 370 | 473 | 碎石
B14X385X610 | 350 | 22 | 14 | 9 | 5 | 610 | 370 | 488 | 碎石
NCY B14X385X610 | 350 | 22 | 14 | 9 | 5 | 610 | 385 | 488 | 碎石
B14X400X610 | 350 | 22 | 14 | 9 | 5 | 610 | 400 | 503 | 碎石
B14X400X610-2 | 350 | 22 | 14 | 9 | 5 | 610 | 430 | 503 | 碎石
NCY B14X400X610 | 350 | 22 | 14 | 9 | 5 | 610 | 400 | 503 | 碎石
B14X420X610-1 | 350 | 22 | 14 | 9 | 5 | 610 | 420 | 523 | 碎石
NCY B14X420X610 | 350 | 22 | 14 | 9 | 5 | 610 | 420 | 523 | 碎石
NCYB14X430X610 | 350 | 22 | 14 | 9 | 4.5 | 610 | 430 | 536 | 碎石
B14X460X570(PNCS) | 350 | 22 | 14 | 9 | 4.5 | 570 | 460 | 539 | 碎石
18H | 356 | 23 | 12 | 8 | 5 | 640 | 441 | 550 | 碎石
B14X480X570(PNCS) | 350 | 22 | 14 | 9 | 4.5 | 570 | 480 | 559 | 碎石
B275R18-1 | 353 | 23.5 | 13 | 8 | 5 | 680 | 375 | 560 | 碎石 | 275/70R18
NCY B14*460*610 | 350 | 22 | 14 | 9 | 5 | 610 | 460 | 563 | 碎石
NCY B14*480*610 | 350 | 22 | 14 | 9 | 5 | 610 | 480 | 583 | 碎石
B14*500*610 | 350 | 22 | 14 | 9 | 5 | 610 | 500 | 603 | 碎石
RTB18-596 | 356 | 23.5 | 12 | 8 | 5 | 680 | 446 | 596 | 碎石 | 35*12.5R18LT
RTB18-643 | 350 | 23.5 | 13 | 8 | 5 | 715 | 475 | 643 | 碎石 | 35X12.5R20LT 37X12.5R20LT 325/60R20
B215R19-2 | 380 | 24 | 12.7 | 7 | 5 | 500 | 288 | 334 | 碎石
B235R19-1 | 380 | 24 | 12.7 | 7 | 5 | 500 | 314 | 360 | 碎石
RTB19-378 | 380 | 23 | 13 | 7.5 | 4.5 | 555 | 310 | 378 | 麻面网格 | 245/35R19
B245R19-2 | 380 | 23.5 | 12.7 | 7 | 5 | 520 | 334 | 380 | 碎石 | 245/35R19
B215R19-1 | 378 | 24 | 12.7 | 8 | 6 | 500 | 350 | 385 | 麻面 | 215/225/35R19
B15X300X600 | 375 | 22 | 14 | 9 | 5 | 600 | 300 | 402 | 碎石
B275R19-1 | 380 | 24 | 12 | 7 | 4.5 | 535 | 355 | 415 | 碎石 | 265/35R19 275/30R19 295/30R19
19-J-405B | 386 | 24 | 12 | 8.7 | 4.5 | 570 | 350 | 415 | 碎石 | 235/40R19
19-J-435 | 380 | 23.5 | 11.8 | 11 | 4.5 | 580 | 356 | 435 | 麻面网格 | 225/55R19 255/45R19
B15X350X600 | 375 | 22 | 14 | 9 | 4.5 | 600 | 350 | 452 | 碎石
B245R19-1 | 387 | 21.88 | 11.66 | 9.55 | 4.5 | 562 | 400 | 458 | 碎石 | 235/55R19 245/45(55)R19
B15X350X620 | 375 | 22 | 14 | 9 | 4.5 | 620 | 350 | 463 | 碎石
19-J-465B | 387 | 24 | 12.5 | 8.7 | 4.5 | 605 | 376 | 465 | 碎石 | 245/55R19 255/50R19
B265R19-1 | 387 | 21.88 | 11.66 | 9.55 | 4.5 | 584 | 402 | 473 | 碎石
B15X370X620 | 375 | 22 | 14 | 9 | 4.8 | 620 | 375 | 483 | 碎石
B605D | 384 | 20.5 | 12.5 | 9 | 4.5 | 615 | 299 | 485 | 麻面
RTB19-506 | 380 | 23.5 | 12.5 | 8.5 | 5 | 630 | 390 | 506 | 碎石 | 255/55R19 275/55R19
B535D | 384 | 29.5 | 12.5 | 9 | 4.7 | 621 | 400 | 513 | 麻面
B225R20-2 | 403 | 23.7 | 13 | 7 | 4.5 | 530 | 320 | 360 | 碎石 | 225/35R20
B225R20-1 | 403 | 24 | 12.7 | 8 | 6 | 528 | 338 | 378 | 麻面 | 225/35R20
20-J-380B | 409 | 24 | 12 | 8 | 4.5 | 565 | 340 | 393 | 碎石
B245R20-1 | 396 | 24 | 12.5 | 8 | 4.5 | 570 | 346 | 404 | 碎石 | 245/45R20
B245R20-1(2) | 396 | 24 | 12.5 | 8 | 6 | 570 | 346 | 404 | 碎石 | 245/45R20
B245R20-1(3) | 396 | 24 | 12.5 | 7 | 3.8 | 570 | 346 | 404 | 碎石 | 245/45R20
RTB22-422 | 410 | 25 | 14 | 7 | 4.5 | 590 | 340 | 422 | 碎石 | 235/30R22 255/30R22
B265R20-1 | 403 | 23.5 | 13 | 7.5 | 4.5 | 590 | 375 | 440 | 碎石 | 265/40R20
B285R20-1 | 403 | 24 | 12.7 | 8 | 5.5 | 540 | 402 | 444 | 麻面
20-J-455B | 406 | 23.5 | 12.5 | 8 | 4.8 | 605 | 390 | 456 | 碎石 | 275/35R20 275/35R21
B275R20-1 | 403 | 24 | 12.7 | 8 | 4.5 | 600 | 402 | 460 | 碎石
B255R20-1 | 396 | 24 | 12.5 | 8 | 4.5 | 600 | 426 | 490 | 碎石
B255R20-1(2) | 396 | 24 | 12.5 | 8 | 6 | 600 | 426 | 490 | 碎石
B285R20-2 | 403 | 24 | 12.7 | 8 | 5.5 | 634 | 440 | 510 | 碎石
RTB20-558 | 400 | 24 | 12 | 8 | 5 | 690 | 420 | 558 | 碎石 | 285/45R21 285/45R22 35X12.5R22
RTB20-602 | 400 | 24 | 13 | 8 | 5.5 | 740 | 440 | 602 | 碎石 | 37*13.5R20LT 36*13.50R20LT
B295R22-1 | 419 | 21.4 | 11.7 | 9.5 | 6.2 | 627 | 278 | 525 | 麻面 | 295/45R22
RTB21-370 | 428 | 25 | 14.2 | 8 | 4.3 | 580 | 320 | 370 | 网格碎石 | 245/35R21
RTB21-400 | 428 | 24.5 | 14.2 | 8 | 4.3 | 580 | 350 | 400 | 网格碎石 | 275/30R21
RTB21-430 | 428 | 25 | 14.2 | 8 | 4.3 | 610 | 365 | 430 | 网格碎石 | 245/45R21 315/35R21
21-J-430B | 428 | 25 | 14.2 | 8 | 4.3 | 610 | 365 | 430 | 碎石
RTB21-435 | 428 | 25 | 14.2 | 8 | 4.3 | 580 | 385 | 435 | 网格碎石
RTB21-460 | 428 | 25 | 14.2 | 8 | 4.3 | 610 | 395 | 460 | 网格碎石 | 275/45R21 325/30R21
RTB22-383 | 454 | 24 | 12.7 | 7.5 | 4.2 | 580 | 345 | 383 | 碎石 | 245/30R22 255/30R22
B255R24-1 | 454 | 24 | 12.7 | 8 | 5 | 600 | 384 | 426 | 麻面
RTB22-463 | 454 | 24 | 12.7 | 8 | 5 | 650 | 385 | 463 | 碎石 | 285/40R22 295/40R22 33*12.5R22LT 305/40R22 31*13.50R22LT
B305R22-1 | 454 | 24 | 12.7 | 8 | 4.5 | 656 | 440 | 500 | 碎石
B305R22-1(2) | 454 | 24 | 12.7 | 8 | 6 | 656 | 440 | 500 | 碎石
B305R24-1 | 454 | 24 | 12.7 | 8 | 5.5 | 660 | 470 | 526 | 麻面
RTB22-570 | 454 | 24 | 12.7 | 8 | 5 | 700 | 460 | 570 | 碎石 | 35*13.50R22LT 33*14.50R22LT 35*15.50R22LT 37*13.5R22LT
RTB24-482 | 470 | 24 | 14 | 8 | 5.5 | 690 | 390 | 482 | 网格碎石 | 285/40R24 275/30R26
RTB24-512 | 470 | 24 | 14 | 8 | 5.5 | 690 | 420 | 512 | 碎石 | 295/30R26 305/30R26
RTB24-552 | 470 | 24 | 14 | 8 | 5.5 | 690 | 460 | 552 | 碎石 | 315/35R26
RTB24-593 | 470 | 24 | 14 | 8 | 5.5 | 700 | 495 | 593 | 碎石 | 35*15.50R24LT 36*14.50R24LT
B305R26-1 | 555 | 24 | 14 | 7 | 5 | 670 | 400 | 440 | 碎石
RTB28-480 | 555 | 24 | 12 | 8 | 5 | 710 | 420 | 480 | 网格碎石 | 35*13.50R26LT 37*13.50R26LT 36*14.50R26LT
JTBR28-1 | 555 | 24 | 13 | 8 | 5 | 750 | 502 | 560 | 碎石

## 半钢C型PCR(C)
C型半钢子午线轮胎硫化胶囊 C type curing bladders for PCR&LTR
胶囊代号 | 胶囊安装尺寸 |  |  |  | 胶 囊 尺 寸 |  |  |  | 花纹 类型 | 适用轮胎规格
| 夹缘内径 dB(mm) | 夹缘高度 a(mm) | 夹缘宽度 b(mm) | 颈部厚度 to'(mm) | 冠部厚度 to(mm) | 外直径 DB(mm) | 总高度 HB(mm) | 断面周长 LB(mm)
Bladder Code | Foot I.D dB (mm) | Foot Height a (mm) | Foot Width b (mm) | Foot Gauge to＇ (mm) | Central Gauge to（mm） | Outside Diameter DB (mm) | Over-all Height HB (mm) | Effective Periphery LB(mm) | Etch Page | Applied Tyre section
270-290x295x475-1 | 270/290 | 18 | 10 | 6 | 5.7 | 475 | 295 | 387 | 碎石
270-290x295x475-2 | 270/290 | 18 | 10 | 6 | 4.5 | 475 | 295 | 387 | 碎石
270-290x295x475-3 | 270/290 | 18 | 10 | 6 | 5 | 475 | 295 | 387 | 碎石
270-290x296x515-1 | 270/290 | 18 | 10 | 6 | 5.3 | 515 | 296 | 398 | 碎石
270-290x296x515-2 | 270/290 | 18 | 10 | 6 | 4.8 | 515 | 296 | 398 | 碎石
B270-290X350X515(PNCS) | 270/290 | 18 | 10 | 6 | 4.8 | 515 | 350 | 452 | 碎石
B270-290X385X515(PNCS) | 270/290 | 18 | 10 | 6 | 4.8 | 515 | 385 | 487 | 碎石
B270-290X400X515(PNCS) | 270/290 | 18 | 10 | 6 | 4.8 | 515 | 400 | 502 | 碎石
B320-340X450X530(PNCS) | 320/340 | 20 | 12 | 6 | 4.85 | 530 | 450 | 533 | 碎石
B320-340X470X530(PNCS) | 320/340 | 20 | 12 | 6 | 4.85 | 530 | 470 | 553 | 碎石
B320-340X490X530(PNCS) | 320/340 | 20 | 12 | 6 | 4.85 | 530 | 470 | 573 | 碎石
B320-340X510X530(PNCS) | 320/340 | 20 | 12 | 6 | 4.85 | 530 | 470 | 593 | 碎石
270-290x300x540-1 | 270/290 | 18 | 10 | 6 | 5.3 | 540 | 300 | 411 | 碎石
270-290x300x540-2 | 270/290 | 18 | 10 | 6 | 4.8 | 540 | 300 | 411 | 碎石
270-290x300x540-3 | 270/290 | 18 | 10 | 6 | 4.8 | 540 | 300 | 411 | 碎石
270-290x330x540-1 | 270/290 | 18 | 10 | 6 | 5.3 | 540 | 330 | 441 | 碎石
270-290x330x540-2 | 270/290 | 18 | 10 | 6 | 4.8 | 540 | 330 | 441 | 碎石
270-290x330x540-3 | 270/290 | 18 | 10 | 6 | 4.8 | 540 | 330 | 441 | 碎石
270-290x360x540-1 | 270/290 | 18 | 10 | 6 | 4.8 | 540 | 360 | 471 | 碎石
270-290x360x540-2 | 270/290 | 18 | 10 | 6 | 5.3 | 540 | 360 | 471 | 碎石
270-290x360x540-3 | 270/290 | 18 | 10 | 6 | 4.8 | 540 | 360 | 471 | 碎石
270-290x360x540-4 | 270/290 | 18 | 10 | 6 | 4.8 | 540 | 360 | 471 | 碎石
270-290x360x540-5 | 270/290 | 18 | 10 | 6 | 5.3 | 540 | 360 | 471 | 碎石
270-290x380x540 | 270/290 | 18 | 10 | 6 | 5.3 | 540 | 380 | 491 | 碎石
270-290x400x540 | 270/290 | 18 | 10 | 6 | 4.8 | 540 | 400 | 511 | 碎石
270-290x400x540-2 | 270/290 | 18 | 10 | 6 | 5.3 | 540 | 400 | 511 | 碎石
CR15-1 | 276/226 | 24 | 12.9 | 7 | 5 | 550 | 254 | 463 | 碎石
B17X214X560 | 170/225 | 24.5 | 11 | 9.5 | 4 | 560 | 214 | 430 | 碎石
HEB13-2NP-1 | 170/225 | 24 | 12 | 7 | 4.5 | 440 | 278 | 385 | 碎石
HEB13-2NP-2 | 170/225 | 24 | 12 | 7 | 4.5 | 460 | 300 | 415 | 碎石
TS2 | 170/225 | 24 | 12 | 7 | 4.5 | 480 | 307 | 458 | 碎石 | 185/65/70R14
TS3 | 170/225 | 24 | 12 | 7 | 4.5 | 500 | 321 | 476 | 碎石 | 195/65/70R14
HEB13/5 | 170/225 | 23.5 | 12 | 7 | 4.5 | 505 | 337 | 499 | 碎石 | 195/65/70R15
TS4 | 170/225 | 24 | 12 | 7 | 4.5 | 525 | 359 | 530 | 碎石 | 195/65/75R16
TS4-2 | 170/225 | 24 | 12 | 7 | 4.5 | 525 | 388 | 550 | 碎石
P488 | 170/225 | 23 | 11 | 9 | 4.4 | 488 | 195 | 366 | 麻面
184X432 | 170/225 | 24 | 12 | 7 | 4.5 | 432 | 184 | 324 | 碎石
HEB20-3V1NP | 290/355 | 28 | 15 | 10 | 7.5 | 780 | 515 | 718 | 碎石
HEB20-6NP | 290/356 | 28 | 15 | 10 | 7.5 | 840 | 527 | 785 | 碎石
320-340x340x530BISP | 320/340 | 28 | 12 | 7 | 5.3 | 530 | 340 | 423 | 碎石
320-340x370x530BISP | 320/340 | 28 | 12 | 7 | 5.3 | 530 | 370 | 453 | 碎石
320-340x390x530BISP | 320/340 | 28 | 12 | 7 | 5.3 | 530 | 390 | 473 | 碎石
320-340x410x530BISP | 320/340 | 28 | 12 | 7 | 5.3 | 530 | 410 | 493 | 碎石
320-340x430x530BISP | 320/340 | 28 | 12 | 7 | 5.3 | 530 | 430 | 513 | 碎石
12x320/340x345x560 | 320/340 | 28 | 12 | 7 | 5.3 | 560 | 345 |  | 碎石
12x320/340x370x560 | 320/340 | 28 | 12 | 7 | 5.3 | 560 | 370 |  | 碎石
12x320/340x390x560 | 320/340 | 28 | 12 | 7 | 5.3 | 560 | 390 |  | 碎石
12x320/340x420x560 | 320/340 | 28 | 12 | 7 | 5.3 | 560 | 420 |  | 碎石
NCY 320-340x390x530 | 320/340 | 28 | 12 | 7 | 5.3 | 530 | 370 | 473 | 碎石
NCY320-340X410X530 | 320/340 | 20 | 12 | 6 | 4.8 | 530 | 410 | 493 | 碎石
NCY410-430X410X610 | 410/430 | 20 | 12 | 6 | 4.8 | 610 | 410 | 486 | 碎石
NCY410-430X430X610 | 410/430 | 20 | 12 | 6 | 4.8 | 610 | 430 | 506 | 碎石
NCY410-430X450X610 | 410/430 | 20 | 12 | 6 | 4.8 | 610 | 450 | 526 | 碎石

## 全钢B型TBR(B)
B型全钢子午线轮胎硫化胶囊 B type curing bladder for TBR
胶囊代号 | 胶囊安装尺寸 |  |  |  | 胶 囊 尺 寸 |  |  |  | 花纹 类型 | 适用轮胎规格
| 夹缘内径 dB(mm) | 夹缘高度 a(mm) | 夹缘宽度 b(mm) | 颈部厚度 to'(mm) | 冠部厚度 to(mm) | 外直径 DB(mm) | 总高度 HB(mm) | 断面周长 LB(mm)
Bladder Code | Foot I.D dB (mm) | Foot Height a (mm) | Foot Width b (mm) | Foot Gauge to＇ (mm) | Central Gauge to（mm） | Outside Diameter DB (mm) | Over-all Height HB (mm) | Effective Periphery LB(mm) | Etch Page | Applied Tyre section
B750R16-4 | 280 | 25.5 | 14.3 | 9 | 6 | 660 | 340 | 515 | 麻面 | 8.25R16
B825R16-1 | 300 | 24 | 12 | 10 | 7 | 600 | 440 | 550 | 碎石 | 8.25R16
B825R16-2 | 300 | 24 | 12 | 10 | 6 | 600 | 440 | 550 | 麻面 | 8.25R16
B825R16-3 | 300 | 24 | 12 | 10 | 6 | 600 | 440 | 550 | 碎石 | 8.25R16
B825R16-4 | 300 | 24 | 12 | 10 | 6 | 650 | 428 | 562 | 麻面 | 8.25R16
B235R17.5-1 | 300 | 25.5 | 13.8 | 11 | 6 | 590 | 406 | 506 | 麻面
B750R16-3 | 300 | 25 | 12 | 8.8 | 6 | 648 | 370 | 528 | 麻面 | 8.25R16
RTB16-460 | 305 | 24 | 12 | 9 | 6 | 590 | 330 | 460 | 麻面 | 6.50/7.00R16
RB1601 | 310 | 24 | 12 | 8 | 6 | 590 | 346 | 460 | 碎石
RB7501 | 300 | 25 | 14 | 8.8 | 6.5 | 650 | 370 | 530 | 碎石 | 8.25R16
16-J-490 | 310 | 25 | 13 | 13 | 5.5 | 600 | 385 | 497 | 麻面 | 7.50R16 8.25R16
B750R16-1 | 310 | 25 | 13 | 13 | 6 | 600 | 385 | 497 | 碎石 | 7.50R16
B750R16-2 | 310 | 25 | 13 | 10 | 6 | 600 | 385 | 497 | 麻面 | 7.50R16
16-J-540 | 310 | 25 | 13 | 13 | 5.5 | 650 | 414 | 544 | 麻面 | 8.25R16
RTB2151 | 310 | 25 | 14 | 8.8 | 7 | 590 | 390 | 492 | 碎石 | 235/75R17.5
RTB175-2 | 330 | 27 | 14 | 9 | 6 | 630 | 380 | 500 | 麻面 | 225/75R17.5 235/75R17.5
RTB175-1 | 340 | 23 | 12 | 8.5 | 5.5 | 600 | 330 | 437 | 麻面 | 215/75R17.5
B245R19.5-1 | 340 | 26 | 14 | 11 | 7 | 648 | 438 | 548 | 碎石 | 24.5/70R19.5
B245R19.5-2 | 340 | 25.5 | 13 | 11 | 6 | 650 | 414 | 530 | 麻面
B265R195-1 | 340 | 26 | 13 | 12 | 6 | 660 | 440 | 569 | 碎石
B265R195-2 | 340 | 26 | 13 | 12 | 6 | 660 | 440 | 569 | 麻面
B435R195-1 | 340 | 26 | 13 | 12 | 6 | 720 | 628 | 775 | 麻面
B445R195-1 | 340 | 26 | 13 | 12 | 6 | 690 | 608 | 744 | 麻面
B900R20-4 | 355 | 27.8 | 15.24 | 10 | 7.5 | 760 | 480 | 640 | 碎石
B1100R20-4 | 355 | 28 | 15.24 | 10 | 7.2 | 830 | 500 | 650 | 碎石
B10-237A | 360 | 28 | 15.5 | 15.5 | 7.8 | 815 | 475 | 670 | 麻面 | 9.00/10.00R20
B10-237A | 360 | 28 | 15.5 | 15.5 | 8 | 830 | 474 | 692 | 麻面
B11-272A | 360 | 28 | 15.5 | 15.5 | 8 | 830 | 544 | 762 | 麻面 | 9.00/11.00R20
B825R20-1 | 378 | 23.5 | 14 | 12 | 7 | 790 | 342 | 574 | 碎石 | B825R20
B825R20-2 | 378 | 24 | 14 | 12 | 7.5 | 790 | 342 | 574 | 麻面 | B825R20
B265R195-3 | 380 | 28.6 | 14.3 | 12.7 | 8 | 688 | 416 | 536 | 麻面 | 265/70R19.5
B285R195-1 | 380 | 28.6 | 14.3 | 12.7 | 8 | 688 | 416 | 570 | 麻面 | 285/70R19.5
B295R225-1 | 380 | 27 | 14 | 11 | 7 | 730 | 470 | 618 | 麻面 | 295/60R22.5
B900R20-1 | 380 | 26 | 14 | 11 | 7.5 | 780 | 475 | 640 | 碎石 | 9.00R20
B900R20-2 | 380 | 26.5 | 14 | 12 | 7.8 | 760 | 500 | 653 | 麻面 | 9.00R20
B900R20-2（2） | 380 | 26.7 | 14 | 12 | 8 | 760 | 500 | 651 | 麻面 | 9.00/10.00R20
B900R20-3 | 380 | 26 | 14 | 12 | 8 | 760 | 490 | 632 | 麻面 | 9.00R20
RB10001 | 380 | 27 | 14 | 12 | 7.8 | 830 | 470 | 672 | 碎石 | 9.00/10.00R20
B1000R20-1 | 380 | 24 | 14 | 12 | 7.6 | 815 | 452 | 651 | 碎石 | 9.00/10.00R20
B1000R20-2 | 380 | 24 | 14 | 12 | 8 | 815 | 452 | 651 | 麻面 | 9.00/10.00R20
B1000R20-3 | 380 | 25.5 | 14 | 12 | 7.8 | 815 | 468 | 651 | 碎石 | 9.00/10.00R20
B1000R20-3(9) | 380 | 26 | 14 | 12 | 7.8 | 815 | 468 | 651 | 碎石 | 9.00/10.00R20
B1000R20-3(10) | 380 | 26 | 14 | 12 | 7.8 | 815 | 468 | 651 | 碎石 | 9.00/10.00R20
B1000R20-4 | 380 | 26 | 14 | 12 | 7.8 | 815 | 468 | 651 | 麻面 | 9.00/10.00R20
B1000R20-4(5) | 380 | 26 | 14 | 12 | 7.8 | 815 | 468 | 651 | 麻面 | 9.00/10.00R20
B1000R20-4(6) | 380 | 28 | 14 | 12 | 7.8 | 815 | 468 | 651 | 麻面 | 9.00/10.00R20
B1000R20-8 | 380 | 24 | 14 | 12 | 9 | 815 | 452 | 651 | 麻面 | 9.00/10.00R20
B1000R20-11 | 380 | 25.7 | 13.7 | 12 | 7.5 | 830 | 480 | 670 | 麻面 | 10.00/11.0R20
B1000R20-12 | 380 | 24 | 14 | 11 | 6 | 840 | 475 | 680 | 麻面 | 10.00/11.0R20
B1100R20-1 | 380 | 25.5 | 14 | 13 | 7.8 | 830 | 442 | 670 | 碎石 | 9.00/11.00R20
B1100R20-3 | 380 | 25.5 | 13.5 | 13 | 7.5 | 830 | 480 | 688 | 麻面 | 11.00R20
B1100R20-3(G) | 380 | 26 | 14 | 11 | 8.2 | 830 | 480 | 692 | 麻面 | 11.00R20
B12R22.5-2 | 380 | 27 | 14 | 11 | 7.5 | 840 | 500 | 714 | 碎石 | 12R22.5
B12R225-3 | 380 | 26 | 14 | 11 | 7.5 | 840 | 496 | 712 | 麻面 | 12R22.5
B12R225-4 | 380 | 25 | 14 | 11 | 6 | 840 | 496 | 712 | 麻面 | 12R22.5
B12R225-5 | 380 | 26 | 14 | 12 | 7 | 840 | 505 | 725 | 麻面
B1200R20-1 | 380 | 23.5 | 14 | 11 | 7.5 | 850 | 540 | 746 | 碎石 | 12.00R20
B1200R20-1(2) | 380 | 24 | 14 | 12 | 7.7 | 865 | 500 | 740 | 碎石 | 11.00/12.00R20
B1200R20-1(3) | 380 | 24/22 | 14 | 12 | 9.2 | 865 | 500 | 740 | 碎石 | 11.00/12.00R20
B1200R20-1(4) | 380 | 24/22 | 14 | 12 | 9.2 | 865 | 500 | 740 | 碎石 | 11.00/12.00R20
B1200R20-2 | 380 | 24 | 14 | 12 | 8 | 865 | 500 | 740 | 麻面 | 11.00/12.00R20
B1200R20-2(2) | 380 | 24 | 14 | 12 | 8 | 865 | 500 | 740 | 麻面 | 11.00/12.00R20
B1200R20-2(4) | 380 | 24 | 14 | 12 | 8 | 865 | 500 | 740 | 麻面 | 11.00/12.00R20
RTB12002 | 380 | 24 | 14 | 11 | 7.8 | 850 | 540 | 746 | 麻面 | 12.00R20
RB12003 | 380 | 23.5 | 14 | 12.5 | 8.8 | 850 | 520 | 746 | 碎石 | 12.00R20
B1200R20-3 | 380 | 26 | 14 | 11.5 | 7 | 850 | 540 | 746 | 碎石 | 12.00R20
B1200R20-3(2) | 380 | 26 | 14 | 12 | 7.8 | 865 | 516 | 740 | 碎石 | 11.00/12.00R20
B1200R20-3(9) | 380 | 26 | 14 | 12 | 7.8 | 865 | 516 | 740 | 碎石 | 11.00/12.00R20
B1200R20-3(10) | 380 | 26 | 14 | 12 | 7.8 | 865 | 516 | 740 | 碎石 | 11.00/12.00R20
B1200R20-4 | 380 | 26 | 14 | 12 | 7.8 | 865 | 516 | 740 | 麻面 | 11.00/12.00R20
B1200R20-4(5) | 380 | 26 | 14 | 12 | 7.8 | 865 | 516 | 740 | 麻面 | 11.00/12.00R20
B1200R20-4(6) | 380 | 28 | 14 | 12 | 7.8 | 865 | 516 | 740 | 麻面 | 11.00/12.00R20
B1200R20-4(7) | 380 | 26 | 14 | 12 | 7.8 | 865 | 516 | 740 | 麻面 | 11.00/12.00R20
B1200R20-8 | 380 | 24 | 14 | 12 | 9 | 865 | 500 | 740 | 麻面 | 11.00/12.00R20
B1200R20-11 | 380 | 24 | 14 | 12 | 7.6 | 865 | 500 | 740 | 碎石 | 11.00/12.00R20
B1200R20-13 | 380 | 25.5 | 14 | 12 | 7.8 | 865 | 516 | 740 | 麻面 | 11.00/12.00R20
B1200R20-14 | 380 | 25 | 14 | 11 | 6 | 865 | 520 | 746 | 麻面 | 11.00/12.00R20
B1200R20-15 | 380 | 26 | 14 | 12 | 7.8 | 865 | 516 | 740 | 混合 花纹 | 11.00/12.00R20
B1200R20-16 | 380 | 26 | 14 | 12 | 6 | 865 | 516 | 740 | 混合 花纹 | 11.00/12.00R20
B1400R20-1 | 380 | 26 | 14 | 12 | 8 | 830 | 684 | 840 | 碎石 | 1400R20 385/425/65R22.5
B1400R20-1(2) | 380 | 24 | 14 | 12 | 8 | 830 | 684 | 840 | 碎石 | 1400R20 385/425/65R22.5
B1400R20-2 | 380 | 24 | 14 | 12 | 8 | 830 | 684 | 840 | 碎石 | 1400R20 385/425/65R22.5
B1400R20-3 | 380 | 24 | 14 | 12 | 8 | 920 | 586 | 822 | 麻面 | 1400R20
B385R22.5-1 | 380 | 24 | 14 | 12 | 9 | 680 | 670 | 758 | 碎石 | 385/55(65)R22.5
B385R22.5-3 | 380 | 25.5 | 14 | 12 | 8 | 840 | 616 | 800 | 麻面 | 385/65R22.5
B315R225-4 | 380 | 26 | 14 | 12 | 7.5 | 900 | 476 | 754 | 麻面 | 315/80R22.5
B445R225-2 | 380 | 26 | 14 | 12 | 8.5 | 900 | 665 | 918 | 碎石 | 445/65R22.5
B411-C | 384 | 26.5 | 13 | 12.5 | 8.5 | 737 | 626 | 732 | 麻面
20-J-650 | 384.2 | 28.4 | 12.7 | 12.7 | 6.5 | 780 | 506 | 650 | 麻面 | 10.00/11.00R20
20-J-680 | 384.2 | 28.4 | 12.7 | 12.7 | 6.8 | 830 | 496 | 696 | 麻面 | 11.00R20
B20/635 | 384.2 | 28.4 | 12.7 | 12.7 | 9.5 | 571.5 | 587 | 635 | 麻面 | 9.00/10.00-20
B3 | 384.2 | 28.4 | 12.7 | 12.7 | 9.5 | 571.5 | 644 | 693 | 麻面 | 10.00R20 11.00R20
20A522R | 410 | 28 | 15.5 | 15.5 | 6 | 720 | 381 | 522 | 麻面
B225-170A | 412 | 28 | 15 | 15.5 | 8.5 | 740 | 340 | 487 | 麻面
HZ-630A | 412 | 28 | 15 | 15.5 | 6.8 | 812 | 480 | 652 | 麻面
R225-630A | 412 | 27.5 | 15 | 15.5 | 8 | 812 | 480 | 652 | 麻面
B315R22.5-1 | 412 | 28 | 15 | 15.5 | 8 | 830 | 534 | 710 | 麻面 | 315/80R22.5
B315R22.5-1(3) | 412 | 28 | 15 | 15.5 | 8 | 830 | 534 | 710 | 麻面 | 315/80R22.5
B315R22.5-2 | 412 | 29 | 15 | 15.5 | 8 | 830 | 534 | 710 | 麻面 | 315/80R22.5
B315R22.5-3 | 412 | 28 | 15 | 15.5 | 8 | 830 | 548 | 710 | 麻面 | 315/80R22.5
B425R22.5-1 | 412 | 29 | 15 | 15.5 | 8 | 880 | 631 | 830 | 麻面
P260 | 419 | 26 | 15.24 | 15.8 | 7.2 | 730 | 472 | 600 | 碎石
P260-2 | 419 | 26 | 15.24 | 15.8 | 7.2 | 730 | 472 | 600 | 麻面
P447 | 419 | 26 | 15.24 | 15.8 | 7.2 | 810 | 492 | 660 | 碎石
P245 | 419 | 26 | 15.24 | 15.8 | 7.2 | 825 | 520 | 695 | 碎石
B255R225-1 | 432 | 28 | 14 | 12 | 6 | 720 | 440 | 550 | 麻面
RTB225-1 | 431 | 28 | 14 | 11 | 7 | 810 | 430 | 606 | 麻面
B385R225-2 | 432 | 28 | 14 | 12 | 6 | 772 | 584 | 706 | 麻面
B12R22.5-1(2) | 432 | 28 | 14 | 11 | 8 | 830 | 516 | 685 | 麻面 | 12R22.5
B12R22.5-1 | 432 | 28 | 14 | 11 | 8 | 830 | 532 | 704 | 麻面 | 12/13R22.5 315/80R22.5
B13R22.5-1 | 432 | 28 | 14 | 11 | 8 | 830 | 532 | 704 | 麻面 | 12/13R22.5 315/80R22.5
B13R22.5-1(t) | 432 | 26 | 14 | 12 | 8 | 830 | 532 | 704 | 麻面 | 12/13R22.5 315/80R22.5
B445R225-1 | 432 | 28 | 14 | 12 | 6 | 790 | 636 | 746 | 麻面
22.5-J-650 | 434 | 27.5 | 12.7 | 12.7 | 6.8 | 810 | 516 | 658 | 麻面 | 11R22.5
B285R245-1 | 460 | 28 | 14 | 12 | 8 | 820 | 490 | 630 | 麻面
B11R24.5-3 | 460 | 28 | 14 | 12 | 8 | 860 | 510 | 668 | 麻面 | 11R24.5
B1200R24-1 | 470 | 26 | 14 | 11 | 8 | 940 | 604 | 784 | 麻面 | 12.00R24
B1200R24-2 | 470 | 26 | 14 | 11 | 8 | 940 | 604 | 784 | 麻面 | 12.00R24
B1200R24-3 | 470 | 26 | 14 | 11 | 8 | 940 | 604 | 784 | 碎石 | 12.00R24
B11R24.5-1 | 470 | 27.5 | 15 | 11 | 7.8 | 830 | 547 | 673 | 碎石 | 11R24.5
B11R24.5-2 | 470 | 28 | 15 | 11 | 7.8 | 830 | 547 | 673 | 麻面 | 11R24.5

## A型PCR(A)
A型子午线轮胎胶囊 A type curing bladder for PCR&LTR
胶囊代号 | 胶囊安装尺寸 |  |  |  | 胶 囊 尺 寸 |  |  |  | 花纹 类型 | 适用轮胎规格
| 夹缘内径 dB(mm) | 夹缘高度 a(mm) | 夹缘宽度 b(mm) | 颈部厚度 to'(mm) | 冠部厚度 to(mm) | 外直径 DB(mm) | 总高度 HB(mm) | 断面周长 LB(mm)
Bladder Code | Foot I.D dB (mm) | Foot Height a (mm) | Foot Width b (mm) | Foot Gauge to＇ (mm) | Central Gauge to（mm） | Outside Diameter DB (mm) | Over-all Height HB (mm) | Effective Periphery LB(mm) | Etch Page | Applied Tyre section
A135R12-1 | 261 | 12.5 | 14.5 | 8 | 4.5 | 450 | 255 | 460 | 麻面
A145R12-1 | 261 | 12.5 | 13 | 8 | 6 | 460 | 240 | 416 | 麻面
A155R13-1 | 261 | 12.5 | 14.5 | 8 | 4.5 | 470 | 304 | 484 | 麻面
A165R13-1 | 261 | 12.5 | 14.5 | 8 | 4.5 | 510 | 304 | 475 | 麻面
A195R15-1 | 261 | 12.5 | 14.5 | 8 | 4.5 | 540 | 304 | 475 | 麻面
A205R15-1 | 261 | 12.5 | 14.5 | 8 | 4.5 | 570 | 304 | 509 | 麻面
A215R17-1 | 285 | 14.5 | 15 | 9 | 5.5 | 483 | 365 | 509 | 麻面
A215R18-1 | 285 | 14.5 | 15 | 9 | 5.5 | 483 | 379 | 321 | 麻面 | 135/145R12
A12"X215X500 | 300 | 14.5 | 15 | 9 | 4.5 | 500 | 290 | 344 | 碎石 | 145/155R12
A12"X243X515 | 300 | 14.5 | 15 | 9 | 4.5 | 535 | 310 | 376 | 麻面 | 145/175R13/14
A12"x250x565 | 300 | 14.5 | 15 | 9 | 4.8 | 565 | 320 | 420 | 麻面 | 155/185R13/14
A235R16-1 | 310 | 12.5 | 16 | 8.2 | 5.7 | 590 | 342 | 446 | 碎石 | 165/195R15/16
A750-16-1 | 310 | 13 | 19 | 11 | 9 | 472 | 470 | 545 | 碎石 | 7.50-16
B11L-16-1 | 320 | 26 | 14 | 12 | 10 | 485 | 498 | 550 | 麻面 | 11L-16
A14"X270X530-1 | 329 | 15 | 15.5 | 8.5 | 4.8 | 530 | 330 | 485 | 麻面 | 185/215R15/16
A14"X270X530-2 | 329 | 15 | 15.5 | 8.5 | 4.8 | 530 | 330 | 497 | 碎石 | 235R16
A14"X300X550-1 | 329 | 15 | 15.5 | 8.5 | 4.8 | 550 | 350 | 466 | 麻面 | 215/205/40R17
A14"X300X550-2 | 329 | 15 | 15.5 | 8.5 | 4.8 | 550 | 350 | 489 | 麻面 | 215R18
A20R22-1 | 405 | 20 | 21 | 11 | 9 | 880 | 690 | 980 | 碎石
B452D | 430 | 20 | 22.5 | 12 | 7.8 | 873 | 353 | 885 | 麻面

## AB型PCR(AB)
AB型子午线轮胎胶囊 AB type curing bladder for PCR&LTR
胶囊代号 | 胶囊安装尺寸 |  |  |  | 胶 囊 尺 寸 |  |  |  | 花纹 类型 | 适用轮胎规格
| 夹缘内径 dB(mm) | 夹缘高度 a(mm) | 夹缘宽度 b(mm) | 颈部厚度 to'(mm) | 冠部厚度 to(mm) | 外直径 DB(mm) | 总高度 HB(mm) | 断面周长 LB(mm)
Bladder Code | Foot I.D dB (mm) | Foot Height a (mm) | Foot Width b (mm) | Foot Gauge to＇ (mm) | Central Gauge to（mm） | Outside Diameter DB (mm) | Over-all Height HB (mm) | Effective Periphery LB(mm) | Etch Page | Applied Tyre section
PD500K | 231/152 | 15/21.4 | 14.5/10.2 | 6.9/9.5 | 5 | 615 | 389 | 620 | 碎石
PD601K | 231/152 | 15/21.5 | 14.5/10.3 | 6.9/9.6 | 5 | 615 | 459 | 690 | 碎石
ZP414K | 231/152 | 15/21.5 | 14.5/10.3 | 7.5/9.5 | 6.35 | 514 | 428 | 284 | 碎石
AB165R13-2 | 240/102 | 14.5/40 | 16/11 | 9/8 | 5 | 440 | 330 | 380 | 碎石 | 165/70R13 155R13LT
AB175R14-1 | 240/102 | 14.5/40 | 16/11 | 9/8 | 5 | 470 | 324 | 407 | 碎石 | 165/175/70R14 185/60R14
AB195R14-1 | 240/102 | 14.5/40 | 16/11 | 9/8 | 5 | 470 | 360 | 434 | 碎石 | 185/70R14 195/60R14
AB195R14-1（2） | 240/102 | 14.5/40 | 16/11 | 9/8 | 5 | 486 | 380 | 460 | 碎石
AB195R15-1 | 240/102 | 14.5/40 | 16/11 | 9/9 | 5 | 490 | 360 | 450 | 碎石 | 195/55(60)R15
AB155R13-2 | 250/145 | 15 | 15/10 | 8 | 5 | 450 | 245 | 368 | 碎石
AB185R14-1 | 262/102 | 13.5/41 | 14/13.5 | 6.5 | 5.5 | 470 | 275 | 394 | 麻面 | 155/185R13/14
AB185R15-1 | 262/102 | 13.5/41 | 14/13.5 | 6.5 | 5.5 | 500 | 315 | 449 | 碎石 | 165/185R14/15
AB185R16-1 | 262/102 | 13.5/41 | 14/13.5 | 6.5 | 5.5 | 560 | 355 | 536 | 麻面 | 185/205R15/16
AB145R12-2 | 262/98 | 13.5/32.5 | 14/20.5 | 8 | 5.5 | 430 | 240 | 344 | 碎石
AB165R13-1（2） | 262/98 | 13.5/32.5 | 14/20.5 | 8 | 5.5 | 460 | 260 | 378 | 碎石 | 165R13 155R12LT
AB155R13-1 | 262/98 | 13.5/32.5 | 14/20.5 | 7.5 | 5.5 | 480 | 280 | 365 | 麻面 | 165R13 155R12LT
AB165R13-1 | 262/98 | 13.5/32.5 | 14/20.5 | 8 | 5.5 | 460 | 260 | 378 | 碎石 | 165R13 155R12LT
AB175R14-2 | 285/102 | 14.5/40 | 16/11 | 9/8 | 5 | 480 | 322 | 398 | 碎石 | 175/65(70)R14
AB205R14-1 | 285/102 | 14.5/40 | 16/11 | 9/8 | 5 | 510 | 375 | 460 | 碎石 | 195/65R14 205/75R14
AB205R14-1（2） | 285/102 | 14.5/40 | 16/11 | 9/8 | 5 | 540 | 396 | 498 | 碎石 | 205/75R15
AB235R15-2 | 285/102 | 14.5/40 | 16/11 | 9/8 | 5 | 560 | 420 | 528 | 碎石 | 215/75R15 255/60R16
AB235R15-3 | 285/102 | 14.5/40 | 16/11 | 9/8 | 6.3 | 580 | 412 | 546 | 碎石 | 225/75R15 235/75R15
AB235R16-1 | 285/102 | 14.5/40 | 16/11 | 9/8 | 5 | 640 | 393 | 572 | 碎石 | 215/235/85R16 225/75R16 235/80R16
AB235R16-2 | 285/102 | 14.5/40 | 16/11 | 9/8 | 6.3 | 630 | 436 | 596 | 碎石 | 235/80(85)R16
AB650R16-1（2） | 285/102 | 14.5/40 | 16/11 | 9/8 | 5 | 580 | 345 | 492 | 碎石 | 650R16LT 650R16C
AB650R16-1（3） | 285/102 | 14.5/40 | 16/11 | 9/8 | 6.3 | 600 | 344 | 511 | 碎石 | 650R16LT 650R16C
AB700R16-1 | 305/78.5 | 16/45 | 17.8/14 | 10/8.5 | 5.5 | 600 | 370 | 534 | 麻面
AB825R16-1 | 305/78.5 | 16/45 | 17.8/14 | 10/8.5 | 5.5 | 620 | 408 | 574 | 麻面
AB750R16-2 | 257.7/100 | 14/45 | 14.5/14 | 10/6.8 | 5.5 | 610 | 325 | 538 | 麻面
RTAB13-315 | 257.7/100 | 14/45 | 14.5/14 | 10/6.8 | 5 | 380 | 315 | 315 | 碎石
RIB16R20 445/65R225 | 383/120 | 23/43 | 23/14 | 14/8 | 8 | 950 | 786 | 950 | 碎石 | 1600R20 445/65R225
AB1200R20-1 | 383/120 | 23/43 | 23/14 | 14/8 | 8 | 850 | 548 | 752 | 碎石
AB1400R20-1 | 383/120 | 23/43 | 23/14 | 14/8 | 8 | 960 | 611 | 886 | 碎石
AB1400R24-1 | 383/120 | 23/43 | 23/14 | 14/8 | 8 | 1040 | 692 | 997 | 碎石
AB15/17X540X760 | 386/376 | 22/23 | 22/14 | 10/12 | 8 | 760 | 540 | 824 | 碎石
AB1000R20-1 | 408.8/50 | 20/86.8 | 23.6/46 | 13.5 | 9.5 | 864 | 450 | 687 | 麻面 | 9.00/10.00R20

## 斜交载重(B)TBB(B)
B型斜交胎硫化胶囊 B type curing bladder for bias truck & bus（TBB) tires
胶囊代号 | 胶囊安装尺寸 |  |  |  | 胶 囊 尺 寸 |  |  |  | 花纹 类型 | 适用轮胎规格
| 夹缘内径 dB(mm) | 夹缘高度 a(mm) | 夹缘宽度 b(mm) | 颈部厚度 to'(mm) | 冠部厚度 to(mm) | 外直径 DB(mm) | 总高度 HB(mm) | 断面周长 LB(mm)
Bladder Code | Foot I.D dB (mm) | Foot Height a (mm) | Foot Width b (mm) | Foot Gauge to＇ (mm) | Central Gauge to（mm） | Outside Diameter DB (mm) | Over-all Height HB (mm) | Effective Periphery LB(mm) | Etch Page | Applied Tyre section
B600-13-1 | 246 | 21 | 12 | 8 | 6 | 390 | 322 | 369 | 碎石 | 6.00-13 8-14.5
B650-16-1 | 260 | 24 | 12.5 | 10 | 8.2 | 420 | 410 | 446 | 碎石 | 6.50-16
B650-16-2 | 260 | 24 | 12.5 | 10 | 8.2 | 420 | 410 | 446 | 麻面 | 6.50-16
B10-16.5-1 | 277 | 21.8 | 12.7 | 9.1 | 7 | 445 | 464.9 | 525 | 麻面 | 10-16.5
B1500-15-1 | 310 | 24 | 12 | 10 | 7 | 500 | 580 | 628 | 麻面 | 15.00-15
B1600-15-1 | 310 | 24 | 12 | 10 | 7 | 500 | 698 | 744 | 碎石 | 16.00-15
B700-16-1 | 310 | 23.5 | 11.5 | 8.5 | 7.5 | 445 | 402 | 430 | 麻面 | 7.00-16
B750-16-1 | 310 | 24 | 12.5 | 8 | 8 | 490 | 440 | 494 | 碎石 | 7.50-16
B750-16-2 | 310 | 24 | 12.5 | 8 | 8 | 490 | 440 | 494 | 麻面 | 7.50-16
B12-16.5-1 | 310 | 24 | 12 | 9 | 7.5 | 445 | 490 | 525 | 碎石 | 9.00-16
A650-16-1 | 310 | 12.5 | 17.5 | 9.5 | 8.5 | 440 | 470 | 540 | 碎石 | 6.50-16
RTB12X16.5 | 310 | 25 | 12 | 10 | 8 | 500 | 575 | 632 | 碎石
B11L-16-1 | 320 | 26 | 14 | 12 | 10 | 485 | 498 | 550 | 麻面 | 11L-16
B825-20-1 | 360 | 27.5 | 14.5 | 13 | 9.5 | 500 | 518 | 558 | 碎石 | 8.25-20
B900-20-1 | 360 | 28 | 14 | 12 | 9.5 | 608 | 568 | 642 | 碎石 | 9.00-20
RTB16/70-20 | 360 | 28 | 14 | 13 | 9 | 620 | 640 | 728 | 碎石 | 16/70-20
B900-20-1（JG） | 360 | 28 | 14 | 12 | 9.5 | 608 | 708 | 782 | 碎石 | 16/70-20
B900-20-2 | 360 | 28 | 14 | 12 | 9.5 | 608 | 568 | 642 | 麻面 | 9.00-20
B900-20-3 | 360 | 28 | 14 | 12.5 | 10 | 580 | 600 | 652 | 麻面 | 9.00-20
B11-225-1 | 370 | 28 | 13 | 13.5 | 11.5 | 630 | 610 | 692 | 碎石 | 11-22.5
B1000-20-1 | 380 | 28 | 14 | 12 | 9.2 | 602 | 584 | 649 | 碎石 | 9.00/10.00-20
B1000-20-2 | 380 | 28 | 14 | 12 | 9.2 | 602 | 584 | 649 | 碎石 | 9.00/10.00-20
B1100-20-1 | 380 | 28 | 14 | 12 | 9.5 | 634 | 630 | 706 | 碎石 | 11.00-20
B1100-20-2 | 380 | 28 | 14 | 12.5 | 11.5 | 630 | 626 | 704 | 麻面 | 11.00-20

## 斜交工程(B)OET(B)
B型斜交工程轮胎硫化胶囊 B type curing bladder for bias industrial &off the road(OTR) tires
胶囊代号 | 胶囊安装尺寸 |  |  |  | 胶 囊 尺 寸 |  |  |  | 花纹 类型 | 适用轮胎规格
| 夹缘内径 dB(mm) | 夹缘高度 a(mm) | 夹缘宽度 b(mm) | 颈部厚度 to'(mm) | 冠部厚度 to(mm) | 外直径 DB(mm) | 总高度 HB(mm) | 断面周长 LB(mm)
Bladder Code | Foot I.D dB (mm) | Foot Height a (mm) | Foot Width b (mm) | Foot Gauge to＇ (mm) | Central Gauge to（mm） | Outside Diameter DB (mm) | Over-all Height HB (mm) | Effective Periphery LB(mm) | Etch Page | Applied Tyre section
B1400-20-1 | 380 | 30 | 15 | 14.5 | 9 | 660 | 846 | 910 | 碎石 | 14.00-20
B1600-20-1 | 380 | 28 | 14 | 12 | 8 | 700 | 904 | 990 | 碎石 | 16.00-20
B2100-21-1 | 384 | 28 | 15 | 13 | 10 | 740 | 756 | 901 | 光面 | 21.00-21
B175L-24-1 | 465 | 29 | 15 | 15 | 10 | 665 | 733 | 820 | 碎石 | 16.9L-24 17.5L-24
B195L-24-1 | 465 | 29 | 15 | 15 | 10 | 695 | 819 | 920 | 碎石 | 19.5L-24
B1200-24-1 | 470 | 28 | 14 | 14 | 10.5 | 730 | 650 | 732 | 碎石 | 12.00-24
B1200-24-2 | 470 | 28 | 14 | 14 | 10.5 | 730 | 650 | 732 | 碎石 | 12.00-24
B1200-24-3 | 470 | 28 | 14 | 14 | 10 | 714 | 708 | 780 | 碎石 | 12.00-24
B1200-24-3（2） | 470 | 28 | 14 | 14 | 15 | 714 | 708 | 780 | 碎石 | 12.00-24
B13/14-24-1 | 460 | 28 | 15.5 | 14 | 10.5 | 710 | 700 | 798 | 碎石 | 13/14-24/25
B175-25 | 470 | 28 | 14 | 14 | 13 | 780 | 766 | 858 | 碎石 | 17.5-25
B175-25-1 | 470 | 28 | 14 | 14 | 10.5 | 770 | 766 | 858 | 碎石 | 17.5-25
B175-25-2 | 470 | 28 | 14 | 14 | 12 | 770 | 766 | 858 | 碎石 | 17.5-25
B175-25-3 | 470 | 36 | 15.5 | 18 | 16 | 714 | 802 | 876 | 碎石 | 17.5-25
B175-25-4 | 470 | 28 | 12.5 | 13 | 9.5 | 714 | 850 | 924 | 碎石 | 17.5-25
B175-25-4(2) | 470 | 28 | 12.5 | 13 | 13 | 714 | 850 | 924 | 碎石 | 17.5-25
B205-25-1 | 470 | 36 | 18 | 18 | 15.5 | 880 | 865 | 996 | 碎石 | 20.5-25
B205-25-2 | 470 | 36 | 18 | 18 | 15.5 | 880 | 865 | 996 | 碎石 | 20.5-25
B205-25-3 | 470 | 38 | 15.5 | 22.5 | 15 | 830 | 990 | 1097 | 碎石 | 20.5-25
B235-25 | 470 | 39 | 14.5 | 22.5 | 15 | 840 | 1100 | 1208 | 碎石 | 23.5-25
B235-25-1 | 470 | 36 | 15 | 18 | 15.5 | 890 | 876 | 1025 | 碎石 | 23.5-25
B235-25-2 | 470 | 36 | 14.5 | 22.5 | 14 | 830 | 1100 | 1213 | 碎石 | 23.5-25
B235-25-2（3） | 470 | 36 | 14.5 | 22.5 | 14 | 830 | 1100 | 1213 | 碎石 | 23.5-25
B235-25-4 | 470 | 36 | 14.5 | 22.5 | 14 | 830 | 1100 | 1213 | 碎石 | 23.5-25
B265-25-1 | 470 | 36 | 15.5 | 23 | 14 | 890 | 1350 | 1460 | 碎石 | 26.5-25
B265-25-2 | 470 | 36 | 15.5 | 23 | 14 | 890 | 1230 | 1356 | 碎石 | 26.5-25
B295-25-1 | 470 | 38 | 15 | 23.5 | 14 | 916 | 1402 | 1520 | 碎石 | 29.5-25
B29.5-29-1 | 571.5 | 38.1 | 15.24 | 22.23 | 15 | 1111.25 | 1464 | 1583 | 碎石 | 29.5-29
B1800-33-1 | 647.7 | 38.1 | 15.24 | 22.23 | 15.88 | 958.85 | 1092 | 1165 | 碎石 | 18.00-33
B1800-33-1（JG） | 647.7 | 38.1 | 15.24 | 22.23 | 15.88 | 959.85 | 1272 | 1345 | 碎石 | 2100-35
B35-33-1 | 647.7 | 38.1 | 15.24 | 22.23 | 15 | 1085.9 | 1590 | 1688 | 碎石 | 35/65-33
B2400-35-1 | 647.7 | 38.1 | 15.24 | 22.23 | 15.88 | 1016 | 1336 | 1418 | 碎石 | 24.00-35
B37.25-35-1 | 647.7 | 38.1 | 15.24 | 22.23 | 15 | 1200 | 1736 | 1849 | 碎石 | 37.25-35
B45-45-1 | 901.7 | 38.1 | 15.24 | 22.23 | 15 | 1364 | 2054 | 2140 | 碎石 | 45/65-45
B2400-49-1 | 952.5 | 38.1 | 15.24 | 22.23 | 15 | 1193.8 | 1277 | 1342 | 碎石 | 24.00-49
B2700-49-1 | 952.5 | 38.1 | 15.24 | 22.23 | 15.88 | 1371.6 | 1590 | 1676 | 碎石 | 27.00-49 30.00-51
B3600-51-1 | 952.5 | 38.1 | 15.24 | 22.23 | 15.88 | 1384.3 | 1996 | 2079 | 碎石 | 33.00-51 36.00-51
B37.00-57-1 | 1135 | 38.1 | 15.24 | 22.23 | 15 | 1800 | 2080 | 2280 | 碎石 | 37.00-57
B4000-57-1 | 1135 | 38.1 | 15.24 | 22.23 | 15 | 1800 | 2460 | 2650 | 碎石 | 40.00-57
B53-63-1 | 1135 | 38.1 | 15.24 | 22.23 | 15 | 2000 | 2588 | 2820 | 碎石 | 53/80-63

## 巨型子午 OTR(B)
B型全钢工程轮胎硫化胶囊 B type curing bladder for radial industrial &off the road(OTR) tires
胶囊代号 | 胶囊安装尺寸 |  |  |  | 胶 囊 尺 寸 |  |  |  | 花纹 类型 | 适用轮胎规格
| 夹缘内径 dB(mm) | 夹缘高度 a(mm) | 夹缘宽度 b(mm) | 颈部厚度 to'(mm) | 冠部厚度 to(mm) | 外直径 DB(mm) | 总高度 HB(mm) | 断面周长 LB(mm)
Bladder Code | Foot I.D dB (mm) | Foot Height a (mm) | Foot Width b (mm) | Foot Gauge to＇ (mm) | Central Gauge to（mm） | Outside Diameter DB (mm) | Over-all Height HB (mm) | Effective Periphery LB(mm) | Etch Page | Applied Tyre section
B1400R24/25-1 | 470 | 28 | 14 | 13 | 8.5 | 1045 | 611 | 900 | 麻面 | 1400R24 1400R25
B175R25-1 | 512 | 36 | 16 | 16 | 9 | 1025 | 632 | 858 | 碎石 | 175R25
B205R25-1 | 512 | 36 | 16 | 15 | 11 | 1080 | 730 | 981 | 碎石 | 20.5R25
B235R25-1 | 512 | 36 | 16 | 16 | 11 | 1140 | 760 | 1075 | 碎石 | 23.5R25
B265R25-1 | 512 | 36 | 16 | 16 | 11 | 1180 | 1040 | 1298 | 碎石 | 26.5R25
B295R25-1 | 512 | 36 | 16 | 16 | 11 | 1330 | 1110 | 1450 | 碎石 | 29.5R25
B33.25R29-1 | 571.5 | 38.1 | 15.24 | 22.23 | 12 | 1540 | 1194 | 1655 | 碎石 | 33.25R29
B1800R33-1 | 647.7 | 38.1 | 15.24 | 22.23 | 12 | 1340 | 786 | 1122 | 碎石 | 18.00R33
B35R33-1 | 647.7 | 38.1 | 15.24 | 22.23 | 12 | 1420 | 1280 | 1546 | 碎石 | 35/65R33
B2400R35-1 | 647.7 | 38.1 | 15.24 | 22.2 | 12 | 1550 | 1066 | 1478 | 碎石 | 24.00R35
B2700R49-1 | 952.5 | 38.1 | 15.24 | 22.23 | 15 | 2060 | 1106 | 1700 | 碎石 | 27.00R49
B3300R51-1 | 952.5 | 38.1 | 15.24 | 22.23 | 15 | 2200 | 1456 | 2050 | 碎石 | 33.00R51
B3600R51-1 | 952.5 | 38.1 | 15.24 | 22.23 | 13 | 2450 | 1430 | 2256 | 碎石 | 36.00R51
B3700R57-1 | 1135 | 38.1 | 15.24 | 22.23 | 13 | 2540 | 1640 | 2300 | 碎石 | 37.00R57
B4000R57-1 | 1135 | 38.1 | 15.24 | 22.23 | 13 | 2600 | 2126 | 2800 | 碎石 | 40.00R57
B4000R57-2 | 1310 | 40 | 20 | 26 | 20 | 2765 | 2000 | 2586 | 碎石 | 40.00R57
B50R57-1 | 1135 | 38.1 | 15.24 | 22.23 | 13 | 2760 | 1936 | 2700 | 碎石 | 50.00/80R57
B59R63-1 | 1310 | 40 | 20 | 26 | 20 | 2765 | 2270 | 2856 | 碎石 | 59/85R63

## 农用胎(B)AG(B)
B型斜交轮胎硫化胶囊 B type curing bladder for bias Agricultural(AG) tires
胶囊代号 | 胶囊安装尺寸 |  |  |  | 胶 囊 尺 寸 |  |  |  | 花纹 类型 | 适用轮胎规格
| 夹缘内径 dB(mm) | 夹缘高度 a(mm) | 夹缘宽度 b(mm) | 颈部厚度 to'(mm) | 冠部厚度 to(mm) | 外直径 DB(mm) | 总高度 HB(mm) | 断面周长 LB(mm)
Bladder Code | Foot I.D dB (mm) | Foot Height a (mm) | Foot Width b (mm) | Foot Gauge to＇ (mm) | Central Gauge to（mm） | Outside Diameter DB (mm) | Over-all Height HB (mm) | Effective Periphery LB(mm) | Etch Page | Applied Tyre section
B9340 | 305 | 31.8 | 12.7 | 15 | 11 | 584 | 850 | 902 | 碎石
B9341 | 305 | 31.8 | 12.7 | 15 | 11 | 584 | 950 | 1002 | 碎石
B40055-225 | 430 | 28 | 14 | 12 | 9 | 540 | 800 | 832 | 碎石 | 400/55-22.5
B50045-225 | 430 | 28 | 14 | 12 | 9 | 580 | 814 | 863 | 碎石 | 500/45-22.5
B60050-225 | 430 | 28 | 14 | 12 | 9 | 600 | 960 | 1010 | 碎石 | 600/50-22.5
RTB13.6-24-1 | 445 | 32 | 16 | 15 | 12 | 672 | 635 | 700 | 碎石 | 13.6-24
RTB14.9-24-1 | 445 | 32 | 16 | 15 | 12 | 695 | 710 | 782 | 碎石 | 14.9-24
B8.3-24-1 | 470 | 28 | 14 | 14 | 12 | 660 | 380 | 450 | 碎石 | 8.3-24
B11.2-24-1 | 470 | 28 | 14 | 14 | 12 | 660 | 460 | 540 | 碎石 | 9.5-24 11.2-24
B11-28-1 | 530 | 28 | 14 | 12 | 12 | 724 | 560 | 628 | 碎石
RTB12.4-28-1 | 530 | 28 | 14 | 12 | 10 | 724 | 635 | 706 | 碎石 | 12.4-28
B14.9-30-1 | 600 | 29 | 14 | 16 | 12 | 890 | 662 | 765 | 碎石 | 14.9-30
B14.9-30-1（2） | 600 | 29 | 14 | 16 | 13 | 890 | 662 | 765 | 碎石 | 14.9-30
B16.9-30-1 | 600 | 29 | 14 | 16 | 10 | 900 | 758 | 860 | 碎石 | 16.9-30
B18.4-30-1 | 600 | 29 | 14 | 16 | 10 | 900 | 828 | 930 | 碎石 | 18.4-30
B11-32-1 | 678 | 29 | 13.5 | 12.7 | 12 | 900 | 551 | 624 | 碎石 | 11-32
B16.9-34-1 | 716 | 30 | 16 | 15.3 | 10 | 900 | 756 | 842 | 碎石 | 16.9-34
B18.4-34-1 | 716 | 30 | 16 | 15.5 | 10 | 916 | 824 | 914 | 碎石 | 18.4-34
B12.4-38-1 | 827 | 25 | 12.5 | 11.2 | 10 | 1020 | 634 | 687 | 碎石 | 11.2-38 12.4-38
B18.4-38-1 | 827 | 25 | 12 | 13.5 | 10 | 1020 | 838 | 910 | 碎石 | 18.4/15-38
BK325 | 825 | 23.5 | 14 | 12.5 | 15 | 1120 | 596.4 | 695 | 碎石
BK327 | 825 | 23.5 | 14 | 12.5 | 15 | 1120 | 741.4 | 840 | 碎石
BK329 | 825 | 23.5 | 14 | 12.5 | 15 | 1120 | 846.4 | 945 | 碎石
B18.4-42-1 | 850 | 36 | 15 | 16 | 10 | 1120 | 904 | 975 | 碎石 | 18.4-42
B4246 | 843 | 33.8 | 16 | 16 | 13 | 1030 | 955 | 1046 | 碎石
BK4650 | 975 | 34 | 16 | 14 | 12.5 | 1200 | 1020 | 1101 | 碎石

## 农用胎子午胎(MG)
B型斜交轮胎硫化胶囊 B type curing bladder for meridian Agricultural(MG) tires
胶囊代号 | 胶囊安装尺寸 |  |  |  | 胶 囊 尺 寸 |  |  |  | 花纹 类型 | 适用轮胎规格
| 夹缘内径 dB(mm) | 夹缘高度 a(mm) | 夹缘宽度 b(mm) | 颈部厚度 to'(mm) | 冠部厚度 to(mm) | 外直径 DB(mm) | 总高度 HB(mm) | 断面周长 LB(mm)
Bladder Code | Foot I.D dB (mm) | Foot Height a (mm) | Foot Width b (mm) | Foot Gauge to＇ (mm) | Central Gauge to（mm） | Outside Diameter DB (mm) | Over-all Height HB (mm) | Effective Periphery LB(mm) | Etch Page | Applied Tyre section
B710R225-1 | 380 | 24.5 | 14 | 12 | 8 | 855 | 810 | 1052 | 碎石 | 710/35(40)R22.5
RTB340/85R28 | 535 | 38 | 15.5 | 19 | 12 | 964 | 524 | 717 | 碎石 | 340/85R28
RTB420/85R28 | 535 | 38 | 15.5 | 20 | 14 | 964 | 734 | 912 | 碎石 | 420/85R28
RTB420/85R38 | 750 | 38 | 15.5 | 20 | 14 | 1250 | 660 | 879 | 碎石 | 420/85R38
RTB520/85R38 | 750 | 38 | 15.5 | 20 | 14 | 1274 | 834 | 1042 | 碎石 | 520/85R38

## 电动摩托(B)MC(B)
B型摩托车轮胎硫化胶囊 B type curing bladder for motorcycle tires
胶囊代号 | 胶囊安装尺寸 |  |  |  | 胶 囊 尺 寸 |  |  |  | 花纹 类型 | 适用轮胎规格
| 夹缘内径 dB(mm) | 夹缘高度 a(mm) | 夹缘宽度 b(mm) | 颈部厚度 to'(mm) | 冠部厚度 to(mm) | 外直径 DB(mm) | 总高度 HB(mm) | 断面周长 LB(mm)
Bladder Code | Foot I.D dB (mm) | Foot Height a (mm) | Foot Width b (mm) | Foot Gauge to＇ (mm) | Central Gauge to（mm） | Outside Diameter DB (mm) | Over-all Height HB (mm) | Effective Periphery LB(mm) | Etch Page | Applied Tyre section
B410-4-1 | 42 | 16 | 7 | 7 | 5.2 | 116 | 202 | 230 | 碎石 | 3.50/4.10-4
B400-7-1 | 56 | 16 | 7 | 6.5 | 4.8 | 115 | 205 | 221 | 碎石
B11X400-5-1 | 67 | 16 | 6 | 6 | 6 | 140 | 200 | 218 | 碎石 | 11X4-5 10X4.5-5
B11X710-5-1 | 67 | 16 | 6 | 6 | 5 | 145 | 284 | 311 | 碎石 | 11X7.10-5
B4501 | 67 | 16 | 6 | 6 | 5 | 145 | 250 | 280 | 碎石 | 4.5-5
B9×350-4-1 | 68 | 16 | 8 | 7 | 5 | 128 | 156 | 173 | 碎石 | 9×3.50-4
B350-4-1 | 68 | 16 | 8 | 7 | 6 | 135 | 166 | 188 | 碎石 | 3.50/4.10-4
B13×500-6-1 | 84 | 19 | 9 | 8.5 | 7.5 | 160 | 238 | 260 | 碎石 | 13×5.00-6
B13×500-6-1(2) | 84 | 19 | 9 | 8.5 | 7.5 | 160 | 238 | 260 | 碎石 | 13×5.00-6
B13×600-6-1 | 84 | 19 | 9 | 8.5 | 7.5 | 165 | 288 | 310 | 麻面 | 13×6.00-6 145-6
B13×650-6-1 | 84 | 19 | 9 | 8.5 | 7.5 | 165 | 312 | 340 | 碎石 | 13×6.50-6 5×6.00-6
B13×650-6-2 | 84 | 19 | 9 | 8.5 | 7.5 | 165 | 312 | 340 | 碎石 | 13×6.50-6 5×6.00-6
B16X8-7-1 | 96 | 15 | 8 | 8 | 6 | 190 | 320 | 348 | 碎石 | 16X8-7
B16X8-7-2 | 96 | 15 | 8 | 8 | 6 | 190 | 334 | 372 | 碎石 | 16X8-7
B105-165-1 | 105 | 16 | 7 | 6.5 | 5 | 155 | 165 | 178 | 碎石
B16X7-8-1 | 114 | 22 | 11.5 | 9 | 6 | 230 | 320 | 358 | 碎石 | 16X7-8 16X6-8
B18×850-8-1 | 114 | 22 | 12 | 8.5 | 8.5 | 220 | 410 | 440 | 碎石 | 18×8.50-8 18×9.50-8
B18X950-8-1 | 114 | 22 | 12 | 8.5 | 7 | 220 | 430 | 458 | 碎石
B300 | 114 | 22 | 12 | 8.5 | 6 | 220 | 368 | 400 | 碎石
B300-8-1 | 125 | 17.5 | 10 | 9 | 5.5 | 200 | 200 | 222 | 碎石 | 3.00-8
B400-8-1 | 116 | 22 | 11 | 6.5 | 6 | 205 | 266 | 288 | 碎石 | 4.00-8
B12.5X1.4-1 | 140 | 13.5 | 9 | 5.5 | 4 | 210 | 91 | 114 | 碎石
B12.5X1.6-1 | 140 | 13.5 | 9 | 5.5 | 4 | 210 | 101 | 124 | 碎石
RTB5001 | 150 | 19 | 8 | 6.5 | 5 | 150 | 220 | 230 | 碎石
B20×14-10-1 | 157 | 15 | 10 | 7 | 6 | 296 | 475 | 550 | 碎石 | 20×14-10
RTB600-9-1 | 165 | 20.5 | 10 | 8.5 | 6 | 305 | 322 | 362 | 碎石 | 6.00-9
B22X7-10-1 | 165 | 22 | 8 | 9 | 6.3 | 290 | 339 | 384 | 碎石 | 21/22/23X7-10
B650-10-1 | 165 | 22 | 11 | 9 | 6 | 345 | 370 | 424 | 碎石 | 6.50-10
B20X10-9-1 | 165 | 18 | 10 | 9 | 6 | 290 | 450 | 490 | 碎石 | 20X10-9 20X11-9
B22×11-10-1 | 166 | 24 | 12 | 9 | 8 | 320 | 482 | 530 | 碎石 | 22×11-10
B14X2.125-10-1 | 183 | 14 | 9 | 7 | 5 | 260 | 118 | 150 | 碎石 | 14X2.125-10
B275-10-1 | 183 | 14 | 9 | 6.5 | 5 | 245 | 186 | 204 | 碎石 | 2.75-10
B300-10-1 | 183 | 14 | 9 | 7 | 5 | 245 | 208 | 230 | 碎石 | 3.0-10
B350-10-1 | 183 | 15 | 6 | 6 | 6 | 246 | 250 | 270 | 碎石 | 3.50-10
B300-10-2 | 185 | 20 | 8 | 8 | 5 | 270 | 180 | 207 | 碎石 | 3.00-10
B10F | 190 | 17 | 11 | 7 | 5.5 | 284 | 178 | 195 | 麻面
B235-14-1 | 218 | 21 | 12.5 | 10 | 6.5 | 386 | 316 | 374 | 碎石 | 235-14
B24X8-12-1 | 220 | 21 | 12.5 | 11 | 8 | 330 | 410 | 443 | 碎石 | 24X8-12
B25X11-12-1 | 220 | 21.5 | 12.5 | 9 | 6.5 | 360 | 502 | 548 | 碎石 | 25X11-12 25X10-12
B25X12-12-1 | 220 | 22 | 12.5 | 9 | 6 | 360 | 546 | 592 | 碎石 | 25X12-12
RTB400-12-1 | 235 | 15.5 | 6.5 | 6.5 | 6 | 300 | 241 | 258 | 碎石 | 4.00-12
B450-12-1 | 228 | 18 | 9 | 9 | 7 | 310 | 274 | 300 | 碎石 | 4.5-12
B500-12-1 | 228 | 18 | 9 | 9 | 7 | 310 | 304 | 328 | 碎石 | 5.0-12
B500-12-1 | 228 | 18 | 9 | 9 | 7 | 310 | 304 | 328 | 碎石 | 5.0-12
B600-12-1 | 228 | 18 | 9 | 9 | 7 | 320 | 320 | 342 | 碎石 | 6.0-12
RB145-1 | 230 | 20 | 10 | 9 | 6.8 | 372 | 274 | 341 | 碎石

## 自行车、摩托车(B)CYCLE(B)
B型自行车/摩托车轮胎硫化胶囊 B type curing bladder for cycle/motorcycle tires
胶囊代号 | 胶囊安装尺寸 |  |  |  | 胶 囊 尺 寸 |  |  |  | 花纹 类型 | 适用轮胎规格
| 夹缘内径 dB(mm) | 夹缘高度 a(mm) | 夹缘宽度 b(mm) | 颈部厚度 to'(mm) | 冠部厚度 to(mm) | 外直径 DB(mm) | 总高度 HB(mm) | 断面周长 LB(mm)
Bladder Code | Foot I.D dB (mm) | Foot Height a (mm) | Foot Width b (mm) | Foot Gauge to＇ (mm) | Central Gauge to（mm） | Outside Diameter DB (mm) | Over-all Height HB (mm) | Effective Periphery LB(mm) | Etch Page | Applied Tyre section
B130-13-1 | 260 | 16 | 7 | 6 | 4.2 | 315 | 220 | 232 | 碎石 | 130/60-13
B275-14-1 | 280 | 16 | 8 | 7 | 5 | 365 | 164 | 191 | 碎石 | 275-14
B250-16-1 | 340 | 16 | 8 | 7 | 5 | 410 | 109 | 133 | 麻面 | 自行车/摩托车
B120-17-1 | 360 | 12.8 | 6 | 5 | 4 | 430 | 233 | 263 | 碎石 | 3.50-17
B400-17-1 | 360 | 16 | 8 | 7 | 5.6 | 472 | 164 | 206 | 麻面 | 自行车/摩托车
B300-18-1 | 385 | 13 | 4 | 6 | 5 | 455 | 159 | 188 | 麻面 | 2.75/3.00-18
B325-19-1 | 408 | 13.5 | 9 | 6.5 | 5 | 470 | 220 | 241 | 碎石 | 3.25-19
B350-21-1 | 460 | 16 | 8 | 7 | 5 | 570 | 162 | 200 | 麻面 | 自行车/摩托车
BOM-Z-349-01 | 290 | 14.5 | 9 | 5.5 | 3.8 | 355 | 88 | 108 | 碎石 | 32/35/37-349
BOM-Z-406-07 | 345 | 14.5 | 9 | 5.5 | 3.8 | 410 | 98 | 120 | 碎石 | 37/47-406
BOM-Z-406-08 | 345 | 14.5 | 9 | 5.5 | 3.8 | 400 | 81 | 96 | 碎石 | 28/35-406
BOM507-05 | 445 | 14.5 | 8 | 5.5 | 3.5 | 520 | 104 | 128 | 碎石 | 自行车/摩托车
BOM-Z-2203 | 498 | 14 | 8.25 | 5.5 | 4.5 | 569 | 126 | 148 | 碎石 | 自行车/摩托车
BOM-Z-584 | 520 | 14 | 8.13 | 5.5 | 4.5 | 594 | 126.5 | 152 | 碎石 | 自行车/摩托车
BOM-Z-622-04 | 555 | 14.5 | 9 | 5.5 | 3.8 | 625 | 93 | 110 | 碎石 | 自行车/摩托车
BOM-Z-622-06 | 555 | 14.5 | 9 | 5.5 | 3.8 | 632 | 119 | 143 | 碎石 | 29X2.2
BOM-Z-622-07 | 555 | 14.5 | 9 | 5.5 | 3.8 | 645 | 157 | 185 | 碎石 | 29X2.4/2.6/2.8
BOM-Z-622-02 | 565 | 14 | 8 | 5 | 3.5 | 620 | 59 | 80 | 碎石 | 23/25-622
BOM-Z-622-02 | 565 | 14 | 8 | 5 | 4.5 | 620 | 59 | 80 | 碎石 | 23/25-622
BOM-Z-622-02（2） | 565 | 14 | 8 | 5 | 3.5 | 620 | 59 | 80 | 碎石 | 23/25-622
BOM-Z-622-02（3） | 565 | 14 | 8 | 5 | 3.5 | 620 | 59 | 80 | 碎石 | 23/25-622
BOM-Z-630-02 | 565 | 14 | 8 | 5 | 3.5 | 627 | 64 | 84 | 碎石 | 23/25-622
BOM-Z-630-03 | 565 | 14 | 8 | 5 | 3.5 | 627 | 76 | 98 | 碎石 | 自行车/摩托车

## 空气弹簧硫化胶囊AS
空气弹簧硫化胶囊 B type curing bladder for air springs
胶囊代号 | 胶囊安装尺寸 |  |  |  | 胶 囊 尺 寸 |  |  |  | 花纹 类型 | 适用轮胎规格
| 夹缘内径 dB(mm) | 夹缘高度 a(mm) | 夹缘宽度 b(mm) | 颈部厚度 to'(mm) | 冠部厚度 to(mm) | 外直径 DB(mm) | 总高度 HB(mm) | 断面周长 LB(mm)
Bladder Code | Foot I.D dB (mm) | Foot Height a (mm) | Foot Width b (mm) | Foot Gauge to＇ (mm) | Central Gauge to（mm） | Outside Diameter DB (mm) | Over-all Height HB (mm) | Effective Periphery LB(mm) | Etch Page | Applied Tyre section
1R250-1 | 48/70 | 15 | 8 | 7 | 6 | 180 | 370 | 422 | 麻面
1R250-2 | 48/70 | 15 | 8 | 7 | 6 | 190 | 450 | 513 | 麻面
C644N | 70 | 15 | 8 | 7 | 7.5 | 135 | 380 | 403 | 碎石
RTB195-410 | 70 | 15 | 8 | 7 | 5.8 | 195 | 410 | 459 | 麻面 | SD150×236×258H524-388
RTB195-520 | 70 | 15 | 8 | 7 | 5.8 | 203 | 520 | 569 | 麻面
B769N | 84 | 19 | 9 | 8.5 | 5 | 165 | 348 | 375 | 碎石
1E25 | 90 | 16 | 7 | 7.5 | 6.5 | 180 | 349 | 387 | 碎石
LB2 | 113 | 26.5 | 9.5 | 9 | 6 | 207 | 356 | 355 | 碎石
1DK32 | 132 | 17.5 | 7 | 8.5 | 6 | 223 | 445 | 486 | 碎石
RTB220-425 | 144 | 15 | 8 | 7 | 6 | 220 | 425 | 440 | 麻面
RTB220-535 | 144 | 15 | 8 | 7 | 6 | 220 | 535 | 550 | 麻面
C470 | 150 | 22 | 12 | 9 | 6 | 290 | 288 | 424 | 碎石
610074 | 338 | 22 | 10 | 7 | 8 | 505 | 356 | 409 | 麻面
C430 | 200 | 21 | 12.5 | 11 | 5 | 360 | 436 | 470 | 碎石
C525 | 210 | 21 | 12.5 | 11 | 6 | 360 | 352 | 408 | 碎石
C580-3-2 | 230 | 24 | 12.5 | 10 | 6 | 483 | 330 | 438 | 碎石
C550 | 248 | 21 | 12 | 7 | 5 | 520 | 299 | 414 | 麻面
C580-3 | 260 | 24 | 12.5 | 10 | 6 | 490 | 350 | 436 | 碎石 | 580、580-3
TC100-1 | 112/145 | 15 | 8 | 8 | 7 | 240 | 460 | 516 | 麻面
C464 | 110/120 | 28 | 10 | 7 | 6 | 380 | 254 | 368 | 麻面
C400B | 120/280 | 28 | 14 | 12 | 5 | 370 | 342 | 393 | 碎石
C530-1 | 140/330 | 28 | 14 | 12 | 6 | 405 | 428 | 481 | 碎石 | 530-1
C550B | 140/330 | 28 | 14 | 12 | 6 | 430 | 375 | 443 | 碎石
C500D | 140/330 | 28 | 14 | 12 | 6 | 405 | 390 | 444 | 碎石
C510E | 140/340 | 28 | 14 | 12 | 6 | 465 | 500 | 570 | 碎石
C530-EMU | 140/340 | 28 | 14 | 12 | 9 | 520 | 494 | 610 | 碎石
C450 | 140/360 | 28 | 14 | 12 | 8 | 460 | 434 | 509 | 麻面
C510A | 140/381 | 28 | 14 | 12 | 9 | 520 | 522 | 618 | 碎石
C560 | 145/280 | 27 | 10 | 12 | 6 | 400 | 396 | 448 | 碎石
C600C | 310/400 | 24 | 12 | 10 | 6 | 530 | 349 | 408 | 碎石
CK406 | 368/380 | 28 | 10 | 7 | 5 | 568 | 374 | 444 | 碎石 | CK406
C630C | 368/380 | 28 | 10 | 7 | 5 | 500 | 389 | 426 | 碎石 | 630C
RB14-0 RTB14-335 | 250 | 21.5 | 13 | 8 | 4.3 | 460 | 258 | 335 | 碎石 | 165/60R14